## Sheet1
Supply Voltage VS | 150 | V
Inductance | 20 | mH | 6793
Capacitance | 120 | uF | 6.793
Resistance | 20 | W
Frequency | 102 | Hz
|  |  |  | 6.793 | 500
|  |  |  | 6.793 | -500
Calculations
Capacitance | 0.00012 | F
Inductance | 0.02 | H
Resistance | 20 | W
w… omega | 640.8849 | rad/s
XC =1/(wC) | 13.0029 | W
XL=wL | 12.8177 | W
XR =R | 20 | W
Current I | 7.4997 | Amps
¦VL¦ | 96.1286 | V
¦VC¦ | 97.5172 | V
¦VR¦ | 149.9936 | V
WC | 102.7341
VC
VL
I
VS
VR

## Sheet2
time t (ms) | VL | VC | VR | VS
0 | 5.8886e-15 | 5.9737e-15 | 149.9936 | 149.9936
0.1 | -6.1565 | 6.2455 | 149.6856 | 149.7746
0.2 | -12.2878 | 12.4653 | 148.7631 | 148.9406
0.3 | -18.3686 | 18.6339 | 147.2298 | 147.4951
0.4 | -24.3739 | 24.726 | 145.0919 | 145.444
0.5 | -30.2792 | 30.7166 | 142.3583 | 142.7957
0.6 | -36.0602 | 36.5811 | 139.0402 | 139.5611
0.7 | -41.6931 | 42.2954 | 135.1512 | 135.7535
0.8 | -47.1548 | 47.836 | 130.7073 | 131.3885
0.9 | -52.4229 | 53.1802 | 125.7267 | 126.484
1 | -57.4758 | 58.306 | 120.2299 | 121.0602
1.1 | -62.2926 | 63.1925 | 114.2394 | 115.1393
1.2 | -66.8537 | 67.8195 | 107.7799 | 108.7456
1.3 | -71.1403 | 72.168 | 100.8778 | 101.9055
1.4 | -75.1349 | 76.2202 | 93.5616 | 94.6469
1.5 | -78.8209 | 79.9595 | 85.8611 | 86.9997
1.6 | -82.1832 | 83.3704 | 77.8082 | 78.9953
1.7 | -85.2082 | 86.439 | 69.4357 | 70.6666
1.8 | -87.8832 | 89.1528 | 60.7782 | 62.0477
1.9 | -90.1975 | 91.5004 | 51.8711 | 53.1741
2 | -92.1414 | 93.4724 | 42.7511 | 44.0821
2.1 | -93.7069 | 95.0606 | 33.4555 | 34.8091
2.2 | -94.8877 | 96.2584 | 24.0225 | 25.3932
2.3 | -95.679 | 97.0611 | 14.4909 | 15.873
2.4 | -96.0773 | 97.4652 | 4.8998 | 6.2877
2.5 | -96.0812 | 97.4691 | -4.7114 | -3.3235
2.6 | -95.6905 | 97.0728 | -14.3033 | -12.921
2.7 | -94.907 | 96.278 | -23.8364 | -22.4655
2.8 | -93.7338 | 95.0878 | -33.2717 | -31.9177
2.9 | -92.1757 | 93.5072 | -42.5704 | -41.2388
3 | -90.2392 | 91.5427 | -51.6942 | -50.3907
3.1 | -87.9321 | 89.2023 | -60.6058 | -59.3356
3.2 | -85.264 | 86.4957 | -69.2686 | -68.0369
3.3 | -82.2458 | 83.4339 | -77.647 | -76.4589
3.4 | -78.8899 | 80.0295 | -85.7065 | -84.5669
3.5 | -75.2101 | 76.2966 | -93.4142 | -92.3277
3.6 | -71.2215 | 72.2504 | -100.7383 | -99.7094
3.7 | -66.9405 | 67.9075 | -107.6487 | -106.6817
3.8 | -62.3846 | 63.2858 | -114.1172 | -113.216
3.9 | -57.5726 | 58.4042 | -120.1171 | -119.2854
4 | -52.5241 | 53.2829 | -125.6238 | -124.8651
4.1 | -47.26 | 47.9427 | -130.6147 | -129.932
4.2 | -41.8019 | 42.4058 | -135.0694 | -134.4655
4.3 | -36.1721 | 36.6947 | -138.9694 | -138.4469
4.4 | -30.3938 | 30.8329 | -142.2988 | -141.8598
4.5 | -24.4908 | 24.8445 | -145.044 | -144.6902
4.6 | -18.4871 | 18.7542 | -147.1936 | -146.9266
4.7 | -12.4076 | 12.5868 | -148.7389 | -148.5597
4.8 | -6.2771 | 6.3677 | -149.6735 | -149.5828
4.9 | -0.1208 | 0.12254 | -149.9935 | -149.9917
5 | 6.036 | -6.1232 | -149.6976 | -149.7848
5.1 | 12.1679 | -12.3437 | -148.7871 | -148.9629
5.2 | 18.25 | -18.5136 | -147.2657 | -147.5293
5.3 | 24.2571 | -24.6075 | -145.1396 | -145.49
5.4 | 30.1645 | -30.6003 | -142.4176 | -142.8533
5.5 | 35.9482 | -36.4675 | -139.1108 | -139.6301
5.6 | 41.5842 | -42.1849 | -135.2329 | -135.8336
5.7 | 47.0495 | -47.7292 | -130.7997 | -131.4793
5.8 | 52.3216 | -53.0774 | -125.8294 | -126.5852
5.9 | 57.3789 | -58.2078 | -120.3425 | -121.1714
6 | 62.2006 | -63.0991 | -114.3615 | -115.26
6.1 | 66.7669 | -67.7314 | -107.9109 | -108.8754
6.2 | 71.059 | -72.0855 | -101.0172 | -102.0437
6.3 | 75.0594 | -76.1437 | -93.7088 | -94.7931
6.4 | 78.7516 | -79.8892 | -86.0156 | -87.1532
6.5 | 82.1205 | -83.3068 | -77.9693 | -79.1555
6.6 | 85.1522 | -86.3822 | -69.6028 | -70.8328
6.7 | 87.8342 | -89.103 | -60.9505 | -62.2193
6.8 | 90.1556 | -91.458 | -52.0479 | -53.3503
6.9 | 92.1069 | -93.4374 | -42.9317 | -44.2622
7 | 93.6799 | -95.0332 | -33.6392 | -34.9924
7.1 | 94.8683 | -96.2387 | -24.2085 | -25.5789
7.2 | 95.6672 | -97.0492 | -14.6785 | -16.0604
7.3 | 96.0733 | -97.4611 | -5.0882 | -6.476
7.4 | 96.0849 | -97.4729 | 4.523 | 3.135
7.5 | 95.702 | -97.0844 | 14.1156 | 12.7332
7.6 | 94.9261 | -96.2974 | 23.6503 | 22.2791
7.7 | 93.7605 | -95.1149 | 33.0879 | 31.7335
7.8 | 92.2099 | -93.542 | 42.3896 | 41.0576
7.9 | 90.2807 | -91.5849 | 51.5172 | 50.2131
8 | 87.9809 | -89.2518 | 60.4334 | 59.1625
8.1 | 85.3197 | -86.5522 | 69.1014 | 67.8689
8.2 | 82.3083 | -83.4973 | 77.4856 | 76.2967
8.3 | 78.9589 | -80.0995 | 85.5518 | 84.4112
8.4 | 75.2853 | -76.3728 | 93.2666 | 92.1791
8.5 | 71.3026 | -72.3326 | 100.5985 | 99.5685
8.6 | 67.0271 | -67.9954 | 107.5174 | 106.5491
8.7 | 62.4765 | -63.379 | 113.9948 | 113.0923
8.8 | 57.6693 | -58.5023 | 120.0041 | 119.1711
8.9 | 52.6253 | -53.3855 | 125.5207 | 124.7605
9 | 47.3652 | -48.0494 | 130.522 | 129.8378
9.1 | 41.9107 | -42.5161 | 134.9873 | 134.3819
9.2 | 36.284 | -36.8082 | 138.8984 | 138.3742
9.3 | 30.5084 | -30.9491 | 142.2391 | 141.7984
9.4 | 24.6076 | -24.963 | 144.9959 | 144.6404
9.5 | 18.6056 | -18.8744 | 147.1573 | 146.8885
9.6 | 12.5273 | -12.7083 | 148.7145 | 148.5335
9.7 | 6.3976 | -6.49 | 149.661 | 149.5686
9.8 | 0.2416 | -0.24509 | 149.9931 | 149.9896
9.9 | -5.9154 | 6.0009 | 149.7093 | 149.7948
10 | -12.0481 | 12.2222 | 148.8108 | 148.9849
10.1 | -18.1314 | 18.3933 | 147.3013 | 147.5633
10.2 | -24.1401 | 24.4889 | 145.187 | 145.5358
10.3 | -30.0498 | 30.4839 | 142.4766 | 142.9107
10.4 | -35.8361 | 36.3538 | 139.1812 | 139.6989
10.5 | -41.4753 | 42.0744 | 135.3143 | 135.9134
10.6 | -46.9441 | 47.6223 | 130.8918 | 131.5699
10.7 | -52.2202 | 52.9746 | 125.9319 | 126.6862
10.8 | -57.2819 | 58.1094 | 120.4549 | 121.2824
10.9 | -62.1084 | 63.0056 | 114.4833 | 115.3805
11 | -66.6799 | 67.6432 | 108.0417 | 109.0049
11.1 | -70.9776 | 72.0029 | 101.1565 | 102.1818
11.2 | -74.9839 | 76.0671 | 93.8559 | 94.9391
11.3 | -78.6823 | 79.8189 | 86.17 | 87.3066
11.4 | -82.0576 | 83.243 | 78.1302 | 79.3156
11.5 | -85.0961 | 86.3253 | 69.7697 | 70.9989
11.6 | -87.7851 | 89.0532 | 61.1227 | 62.3907
11.7 | -90.1136 | 91.4154 | 52.2247 | 53.5264
11.8 | -92.0722 | 93.4022 | 43.1123 | 44.4423
11.9 | -93.6528 | 95.0056 | 33.8228 | 35.1757
12 | -94.8488 | 96.2189 | 24.3945 | 25.7647
12.1 | -95.6553 | 97.0371 | 14.8661 | 16.2478
12.2 | -96.0691 | 97.4569 | 5.2766 | 6.6643
12.3 | -96.0885 | 97.4765 | -4.3346 | -2.9466
12.4 | -95.7133 | 97.0959 | -13.928 | -12.5454
12.5 | -94.9451 | 96.3166 | -23.4642 | -22.0926
12.6 | -93.7871 | 95.1419 | -32.904 | -31.5492
12.7 | -92.244 | 93.5765 | -42.2087 | -40.8762
12.8 | -90.3222 | 91.6269 | -51.3402 | -50.0354
12.9 | -88.0295 | 89.3011 | -60.2608 | -58.9892
13 | -85.3753 | 86.6086 | -68.934 | -67.7007
13.1 | -82.3706 | 83.5605 | -77.3242 | -76.1343
13.2 | -79.0277 | 80.1693 | -85.3969 | -84.2553
13.3 | -75.3604 | 76.449 | -93.1189 | -92.0303
13.4 | -71.3836 | 72.4147 | -100.4586 | -99.4275
13.5 | -67.1137 | 68.0832 | -107.3859 | -106.4164
13.6 | -62.5682 | 63.472 | -113.8722 | -112.9684
13.7 | -57.7659 | 58.6003 | -119.8909 | -119.0565
13.8 | -52.7263 | 53.488 | -125.4174 | -124.6558
13.9 | -47.4703 | 48.156 | -130.429 | -129.7433
14 | -42.0193 | 42.6263 | -134.905 | -134.298
14.1 | -36.3959 | 36.9216 | -138.8271 | -138.3014
14.2 | -30.623 | 31.0653 | -142.1792 | -141.7368
14.3 | -24.7243 | 25.0815 | -144.9475 | -144.5904
14.4 | -18.7241 | 18.9946 | -147.1207 | -146.8502
14.5 | -12.6471 | 12.8298 | -148.6898 | -148.5071
14.6 | -6.5181 | 6.6123 | -149.6484 | -149.5542
14.7 | -0.3624 | 0.36763 | -149.9925 | -149.9873
14.8 | 5.7948 | -5.8785 | -149.7208 | -149.8045
14.9 | 11.9283 | -12.1006 | -148.8343 | -149.0066
15 | 18.0127 | -18.2729 | -147.3368 | -147.597
15.1 | 24.0232 | -24.3702 | -145.2343 | -145.5813
15.2 | 29.9351 | -30.3675 | -142.5354 | -142.9678
15.3 | 35.724 | -36.24 | -139.2513 | -139.7674
15.4 | 41.3663 | -41.9638 | -135.3955 | -135.9931

## Sheet3
frequency | omega | R+¦wL-1/WC¦ | Current | wL-1/wC
[5 empty] | 7228 | ¦VS¦ | 150
1 | 6.2832 | 1326.3163 | 0.1131 | -1326.1655 |  | Capacitance | 0.00012
1.4 | 8.7965 | 947.3861 | 0.15833 | -947.1749 |  | Inductance | 0.02
1.96 | 12.315 | 676.7285 | 0.22165 | -676.4329 |  | Resistance | 20
2.744 | 17.2411 | 483.4114 | 0.31029 | -482.9975
3.8416 | 24.1375 | 345.3414 | 0.43435 | -344.7617
5.3782 | 33.7925 | 246.7393 | 0.60793 | -245.9274
7.5295 | 47.3095 | 176.3368 | 0.85064 | -175.199
10.5414 | 66.2333 | 126.0896 | 1.1896 | -124.4933
14.7579 | 92.7266 | 90.2592 | 1.6619 | -88.0154
20.661 | 129.8172 | 64.7621 | 2.3162 | -61.5965
28.9255 | 181.7441 | 46.715 | 3.211 | -42.2171 |  |  |  |  | X | Y
40.4957 | 254.4417 | 34.1353 | 4.3943 | -27.6626 |  |  |  |  | 0 | 0 | 90.0051 | -33.7609
56.6939 | 356.2184 | 25.7817 | 5.8181 | -16.2695 |  |  |  | VR | -52.6785 | -140.4388 | -91.3052 | 34.2485
79.3715 | 498.7057 | 21.1038 | 7.1077 | -6.7358 |  |  |  |  | 0 | 0 | -52.6785 | -140.4388
111.1201 | 698.188 | 20.1026 | 7.4617 | 2.0281 |  |  |  | VC | -91.3052 | 34.2485
155.5681 | 977.4632 | 22.8369 | 6.5683 | 11.0238 |  |  |  |  | 0 | 0
217.7953 | 1368.4484 | 29.2029 | 5.1365 | 21.2793 |  |  |  | VL | 0 | 0
304.9135 | 1915.8278 | 39.4176 | 3.8054 | 33.9668 |  |  |  |  | 90.0051 | -33.7609
426.8789 | 2682.1589 | 54.3499 | 2.7599 | 50.5362 |  |  |  | VS | 0 | 0
597.6304 | 3755.0225 | 75.5756 | 1.9848 | 72.8812 |  |  |  |  | -53.9787 | -139.9511
836.6826 | 5257.0315 | 105.4691 | 1.4222 | 103.5555 |  |  |  | I | 7.4997 | 0
1171.3556 | 7359.8441 | 147.4275 | 1.0174 | 146.0646 |  |  |  |  | 0 | -140.4388
1639.8978 | 10303.7818 | 206.2389 | 0.72731 | 205.2669 |  |  |  | VC+VL | -1.3002 | 0.48769
2295.8569 | 14425.2945 | 288.622 | 0.51971 | 287.9282 |  |  |  |  | 0 | 0.48769
3214.1997 | 20195.4123 | 403.991 | 0.3713 | 403.4956 |  |  |  | VR(moved) | -52.6785 | 0.48769
4499.8796 | 28273.5773 | 565.5306 | 0.26524 | 565.1768 |  |  |  |  | -52.6785 | 0
6299.8314 | 39583.0082 | 791.7023 | 0.18947 | 791.4496 |  |  | VC+VL(moved) |  | -52.6785 | 0.48769
8819.764 | 55416.2114 | 1108.3543 | 0.13534 | 1108.1739
12347.6696 | 77582.696 | 1551.6754 | 0.09667 | 1551.5465
17286.7374 | 108615.7744 | 2172.3308 | 0.06905 | 2172.2388
24201.4324 | 152062.0842 | 3041.2526 | 0.049322 | 3041.1869
33882.0053 | 212886.9179 | 4257.7462 | 0.03523 | 4257.6992
47434.8074 | 298041.685 | 5960.8393 | 0.025164 | 5960.8057
66408.7304 | 417258.359 | 8345.1712 | 0.017974 | 8345.1472
92972.2225 | 584161.7026 | 11683.2369 | 0.012839 | 11683.2198
130161.1116 | 817826.3837 | 16356.5297 | 0.0091706 | 16356.5175
182225.5562 | 1144956.9371 | 22899.1402 | 0.0065505 | 22899.1315
255115.7786 | 1602939.712 | 32058.7953 | 0.0046789 | 32058.789
357162.0901 | 2244115.5968 | 44882.3127 | 0.0033421 | 44882.3082
500026.9261 | 3141761.8355 | 62835.2372 | 0.0023872 | 62835.2341
700037.6966 | 4398466.5697 | 87969.3318 | 0.0017051 | 87969.3295
980052.7752 | 6157853.1976 | 123157.0642 | 0.001218 | 123157.0626
1372073.8853 | 8620994.4766 | 172419.8897 | 0.00086997 | 172419.8886
1920903.4394 | 12069392.2672 | 241387.8455 | 0.00062141 | 241387.8447
2689264.8152 | 16897149.1741 | 337942.9836 | 0.00044386 | 337942.983
3764970.7413 | 23656008.8438 | 473120.1769 | 0.00031704 | 473120.1765
5270959.0378 | 33118412.3813 | 662368.2477 | 0.00022646 | 662368.2474
7379342.653 | 46365777.3338 | 927315.5467 | 0.00016176 | 927315.5465
10331079.7142 | 64912088.2673 | 1298241.7654 | 0.00011554 | 1298241.7652
14463511.5998 | 90876923.5743 | 1817538.4715 | 8.2529e-05 | 1817538.4714
20248916.2398 | 127227693.004 | 2544553.8601 | 5.8949e-05 | 2544553.86