## Sheet1
| 10 | DC Op-Amp Coupling
Frequency, f | 300
Input AC Amplitude | 4
Input DC Offset | 0
Pos. Power Supply | 15
Neg. Power Supply | -15 |  | 3000
Vin
Vout
503
|  |  |  | Gain = | -5.9642
TIME
0
AC Op-Amp Coupling
Frequency, f | 300
Input AC Amplitude | 4
Input DC Offset | 0
Pos. Power Supply | 15
Neg. Power Supply | -15
3000
ω=2πf | 1884.9556
Vin
Vout
0.188 | 503
|  |  |  | Gain = | -0.90228
188
0
* Notice the phase shift created by the Capacitor's impedance
ω=2πf | 1884.9556
+
-
-
+

## Sheet2
0 | -0.62046 | 3.7005 | 3.7005 | 15 | -15
0.1 | -1.3499 | 8.0512 | 8.0512 | 15 | -15 | Pow+ | Pow- | Va | (R1+R2)/R1 | t
0.2 | -2.0316 | 12.1167 | 12.1167 | 15 | -15 | 15 | -15 | 0 | 6.9642 | 549
0.3 | -2.6412 | 15.7529 | 15 | 15 | -15 |  |  |  |  | -109.8
0.4 | -3.1573 | 18.8311 | 15 | 15 | -15
0.5 | -3.5616 | 21.2421 | 15 | 15 | -15
0.6 | -3.8397 | 22.9007 | 15 | 15 | -15
0.7 | -3.9817 | 23.748 | 15 | 15 | -15
0.8 | -3.9827 | 23.754 | 15 | 15 | -15 |  | DC Op-Amp Coupling
0.9 | -3.8427 | 22.9185 | 15 | 15 | -15
1 | -3.5665 | 21.2711 | 15 | 15 | -15
1.1 | -3.1639 | 18.8701 | 15 | 15 | -15
1.2 | -2.6493 | 15.8007 | 15 | 15 | -15
1.3 | -2.0408 | 12.1716 | 12.1716 | 15 | -15
1.4 | -1.36 | 8.1112 | 8.1112 | 15 | -15
1.5 | -0.63102 | 3.7635 | 3.7635 | 15 | -15
1.6 | 0.1203 | -0.71749 | -0.71749 | 15 | -15
1.7 | 0.86735 | -5.1731 | -5.1731 | 15 | -15
1.8 | 1.5837 | -9.4454 | -9.4454 | 15 | -15
1.9 | 2.2439 | -13.3832 | -13.3832 | 15 | -15
2 | 2.8246 | -16.8468 | -15 | 15 | -15
2.1 | 3.3053 | -19.7136 | -15 | 15 | -15
2.2 | 3.6689 | -21.8821 | -15 | 15 | -15
2.3 | 3.9025 | -23.2753 | -15 | 15 | -15
2.4 | 3.9979 | -23.8441 | -15 | 15 | -15
2.5 | 3.9516 | -23.5681 | -15 | 15 | -15
2.6 | 3.7653 | -22.4572 | -15 | 15 | -15
2.7 | 3.4457 | -20.5508 | -15 | 15 | -15
2.8 | 3.004 | -17.9164 | -15 | 15 | -15
2.9 | 2.4559 | -14.6472 | -14.6472 | 15 | -15
3 | 1.8207 | -10.8592 | -10.8592 | 15 | -15
3.1 | 1.1211 | -6.6865 | -6.6865 | 15 | -15
3.2 | 0.38176 | -2.2769 | -2.2769 | 15 | -15
3.3 | -0.37111 | 2.2134 | 2.2134 | 15 | -15
3.4 | -1.1108 | 6.6252 | 6.6252 | 15 | -15
3.5 | -1.8112 | 10.8024 | 10.8024 | 15 | -15
3.6 | -2.4474 | 14.5968 | 14.5968 | 15 | -15
3.7 | -2.9969 | 17.8742 | 15 | 15 | -15
3.8 | -3.4402 | 20.5183 | 15 | 15 | -15
3.9 | -3.7617 | 22.4356 | 15 | 15 | -15
4 | -3.9499 | 23.5581 | 15 | 15 | -15
4.1 | -3.9982 | 23.8461 | 15 | 15 | -15
4.2 | -3.9048 | 23.2892 | 15 | 15 | -15
4.3 | -3.6731 | 21.9074 | 15 | 15 | -15
4.4 | -3.3113 | 19.7495 | 15 | 15 | -15
4.5 | -2.8322 | 16.8919 | 15 | 15 | -15
4.6 | -2.2528 | 13.4359 | 13.4359 | 15 | -15
4.7 | -1.5935 | 9.504 | 9.504 | 15 | -15
4.8 | -0.87779 | 5.2353 | 5.2353 | 15 | -15
4.9 | -0.13099 | 0.78124 | 0.78124 | 15 | -15
5 | 0.62046 | -3.7005 | -3.7005 | 15 | -15
5.1 | 1.3499 | -8.0512 | -8.0512 | 15 | -15
5.2 | 2.0316 | -12.1167 | -12.1167 | 15 | -15
5.3 | 2.6412 | -15.7529 | -15 | 15 | -15
5.4 | 3.1573 | -18.8311 | -15 | 15 | -15
5.5 | 3.5616 | -21.2421 | -15 | 15 | -15
5.6 | 3.8397 | -22.9007 | -15 | 15 | -15
5.7 | 3.9817 | -23.748 | -15 | 15 | -15
5.8 | 3.9827 | -23.754 | -15 | 15 | -15
5.9 | 3.8427 | -22.9185 | -15 | 15 | -15
6 | 3.5665 | -21.2711 | -15 | 15 | -15
6.1 | 3.1639 | -18.8701 | -15 | 15 | -15
6.2 | 2.6493 | -15.8007 | -15 | 15 | -15
6.3 | 2.0408 | -12.1716 | -12.1716 | 15 | -15
6.4 | 1.36 | -8.1112 | -8.1112 | 15 | -15
6.5 | 0.63102 | -3.7635 | -3.7635 | 15 | -15
6.6 | -0.1203 | 0.71749 | 0.71749 | 15 | -15
6.7 | -0.86735 | 5.1731 | 5.1731 | 15 | -15
6.8 | -1.5837 | 9.4454 | 9.4454 | 15 | -15
6.9 | -2.2439 | 13.3832 | 13.3832 | 15 | -15
7 | -2.8246 | 16.8468 | 15 | 15 | -15
7.1 | -3.3053 | 19.7136 | 15 | 15 | -15
7.2 | -3.6689 | 21.8821 | 15 | 15 | -15
7.3 | -3.9025 | 23.2753 | 15 | 15 | -15
7.4 | -3.9979 | 23.8441 | 15 | 15 | -15
7.5 | -3.9516 | 23.5681 | 15 | 15 | -15
7.6 | -3.7653 | 22.4572 | 15 | 15 | -15
7.7 | -3.4457 | 20.5508 | 15 | 15 | -15
7.8 | -3.004 | 17.9164 | 15 | 15 | -15
7.9 | -2.4559 | 14.6472 | 14.6472 | 15 | -15
8 | -1.8207 | 10.8592 | 10.8592 | 15 | -15
8.1 | -1.1211 | 6.6865 | 6.6865 | 15 | -15
8.2 | -0.38176 | 2.2769 | 2.2769 | 15 | -15
8.3 | 0.37111 | -2.2134 | -2.2134 | 15 | -15
8.4 | 1.1108 | -6.6252 | -6.6252 | 15 | -15
8.5 | 1.8112 | -10.8024 | -10.8024 | 15 | -15
8.6 | 2.4474 | -14.5968 | -14.5968 | 15 | -15
8.7 | 2.9969 | -17.8742 | -15 | 15 | -15
8.8 | 3.4402 | -20.5183 | -15 | 15 | -15
8.9 | 3.7617 | -22.4356 | -15 | 15 | -15
9 | 3.9499 | -23.5581 | -15 | 15 | -15
9.1 | 3.9982 | -23.8461 | -15 | 15 | -15
9.2 | 3.9048 | -23.2892 | -15 | 15 | -15
9.3 | 3.6731 | -21.9074 | -15 | 15 | -15
9.4 | 3.3113 | -19.7495 | -15 | 15 | -15
9.5 | 2.8322 | -16.8919 | -15 | 15 | -15
9.6 | 2.2528 | -13.4359 | -13.4359 | 15 | -15
9.7 | 1.5935 | -9.504 | -9.504 | 15 | -15
9.8 | 0.87779 | -5.2353 | -5.2353 | 15 | -15
9.9 | 0.13099 | -0.78124 | -0.78124 | 15 | -15
10 | -0.62046 | 3.7005 | 3.7005 | 15 | -15
10.1 | -1.3499 | 8.0512 | 8.0512 | 15 | -15
10.2 | -2.0316 | 12.1167 | 12.1167 | 15 | -15
10.3 | -2.6412 | 15.7529 | 15 | 15 | -15
10.4 | -3.1573 | 18.8311 | 15 | 15 | -15
10.5 | -3.5616 | 21.2421 | 15 | 15 | -15
10.6 | -3.8397 | 22.9007 | 15 | 15 | -15
10.7 | -3.9817 | 23.748 | 15 | 15 | -15
10.8 | -3.9827 | 23.754 | 15 | 15 | -15
10.9 | -3.8427 | 22.9185 | 15 | 15 | -15
11 | -3.5665 | 21.2711 | 15 | 15 | -15
11.1 | -3.1639 | 18.8701 | 15 | 15 | -15
11.2 | -2.6493 | 15.8007 | 15 | 15 | -15
11.3 | -2.0408 | 12.1716 | 12.1716 | 15 | -15
11.4 | -1.36 | 8.1112 | 8.1112 | 15 | -15
11.5 | -0.63102 | 3.7635 | 3.7635 | 15 | -15
11.6 | 0.1203 | -0.71749 | -0.71749 | 15 | -15
11.7 | 0.86735 | -5.1731 | -5.1731 | 15 | -15
11.8 | 1.5837 | -9.4454 | -9.4454 | 15 | -15
11.9 | 2.2439 | -13.3832 | -13.3832 | 15 | -15
12 | 2.8246 | -16.8468 | -15 | 15 | -15
12.1 | 3.3053 | -19.7136 | -15 | 15 | -15
12.2 | 3.6689 | -21.8821 | -15 | 15 | -15
12.3 | 3.9025 | -23.2753 | -15 | 15 | -15
12.4 | 3.9979 | -23.8441 | -15 | 15 | -15
12.5 | 3.9516 | -23.5681 | -15 | 15 | -15
12.6 | 3.7653 | -22.4572 | -15 | 15 | -15
12.7 | 3.4457 | -20.5508 | -15 | 15 | -15
12.8 | 3.004 | -17.9164 | -15 | 15 | -15
12.9 | 2.4559 | -14.6472 | -14.6472 | 15 | -15
13 | 1.8207 | -10.8592 | -10.8592 | 15 | -15
13.1 | 1.1211 | -6.6865 | -6.6865 | 15 | -15
13.2 | 0.38176 | -2.2769 | -2.2769 | 15 | -15
13.3 | -0.37111 | 2.2134 | 2.2134 | 15 | -15
13.4 | -1.1108 | 6.6252 | 6.6252 | 15 | -15
13.5 | -1.8112 | 10.8024 | 10.8024 | 15 | -15
13.6 | -2.4474 | 14.5968 | 14.5968 | 15 | -15
13.7 | -2.9969 | 17.8742 | 15 | 15 | -15
13.8 | -3.4402 | 20.5183 | 15 | 15 | -15
13.9 | -3.7617 | 22.4356 | 15 | 15 | -15
14 | -3.9499 | 23.5581 | 15 | 15 | -15
14.1 | -3.9982 | 23.8461 | 15 | 15 | -15
14.2 | -3.9048 | 23.2892 | 15 | 15 | -15
14.3 | -3.6731 | 21.9074 | 15 | 15 | -15
14.4 | -3.3113 | 19.7495 | 15 | 15 | -15
14.5 | -2.8322 | 16.8919 | 15 | 15 | -15
14.6 | -2.2528 | 13.4359 | 13.4359 | 15 | -15
14.7 | -1.5935 | 9.504 | 9.504 | 15 | -15
14.8 | -0.87779 | 5.2353 | 5.2353 | 15 | -15
14.9 | -0.13099 | 0.78124 | 0.78124 | 15 | -15
15 | 0.62046 | -3.7005 | -3.7005 | 15 | -15
15.1 | 1.3499 | -8.0512 | -8.0512 | 15 | -15
15.2 | 2.0316 | -12.1167 | -12.1167 | 15 | -15
15.3 | 2.6412 | -15.7529 | -15 | 15 | -15
15.4 | 3.1573 | -18.8311 | -15 | 15 | -15
15.5 | 3.5616 | -21.2421 | -15 | 15 | -15
15.6 | 3.8397 | -22.9007 | -15 | 15 | -15
15.7 | 3.9817 | -23.748 | -15 | 15 | -15
15.8 | 3.9827 | -23.754 | -15 | 15 | -15
15.9 | 3.8427 | -22.9185 | -15 | 15 | -15
16 | 3.5665 | -21.2711 | -15 | 15 | -15
16.1 | 3.1639 | -18.8701 | -15 | 15 | -15
16.2 | 2.6493 | -15.8007 | -15 | 15 | -15
16.3 | 2.0408 | -12.1716 | -12.1716 | 15 | -15
16.4 | 1.36 | -8.1112 | -8.1112 | 15 | -15
16.5 | 0.63102 | -3.7635 | -3.7635 | 15 | -15
16.6 | -0.1203 | 0.71749 | 0.71749 | 15 | -15
16.7 | -0.86735 | 5.1731 | 5.1731 | 15 | -15
16.8 | -1.5837 | 9.4454 | 9.4454 | 15 | -15
16.9 | -2.2439 | 13.3832 | 13.3832 | 15 | -15
17 | -2.8246 | 16.8468 | 15 | 15 | -15
17.1 | -3.3053 | 19.7136 | 15 | 15 | -15
17.2 | -3.6689 | 21.8821 | 15 | 15 | -15
17.3 | -3.9025 | 23.2753 | 15 | 15 | -15
17.4 | -3.9979 | 23.8441 | 15 | 15 | -15
17.5 | -3.9516 | 23.5681 | 15 | 15 | -15
17.6 | -3.7653 | 22.4572 | 15 | 15 | -15
17.7 | -3.4457 | 20.5508 | 15 | 15 | -15
17.8 | -3.004 | 17.9164 | 15 | 15 | -15
17.9 | -2.4559 | 14.6472 | 14.6472 | 15 | -15
18 | -1.8207 | 10.8592 | 10.8592 | 15 | -15
18.1 | -1.1211 | 6.6865 | 6.6865 | 15 | -15
18.2 | -0.38176 | 2.2769 | 2.2769 | 15 | -15
18.3 | 0.37111 | -2.2134 | -2.2134 | 15 | -15
18.4 | 1.1108 | -6.6252 | -6.6252 | 15 | -15
18.5 | 1.8112 | -10.8024 | -10.8024 | 15 | -15
18.6 | 2.4474 | -14.5968 | -14.5968 | 15 | -15
18.7 | 2.9969 | -17.8742 | -15 | 15 | -15
18.8 | 3.4402 | -20.5183 | -15 | 15 | -15
18.9 | 3.7617 | -22.4356 | -15 | 15 | -15
19 | 3.9499 | -23.5581 | -15 | 15 | -15
19.1 | 3.9982 | -23.8461 | -15 | 15 | -15
19.2 | 3.9048 | -23.2892 | -15 | 15 | -15
19.3 | 3.6731 | -21.9074 | -15 | 15 | -15
19.4 | 3.3113 | -19.7495 | -15 | 15 | -15
19.5 | 2.8322 | -16.8919 | -15 | 15 | -15
19.6 | 2.2528 | -13.4359 | -13.4359 | 15 | -15
19.7 | 1.5935 | -9.504 | -9.504 | 15 | -15
19.8 | 0.87779 | -5.2353 | -5.2353 | 15 | -15
19.9 | 0.13099 | -0.78124 | -0.78124 | 15 | -15
20 | -0.62046 | 3.7005 | 3.7005 | 15 | -15
20.1 | -1.3499 | 8.0512 | 8.0512 | 15 | -15
20.2 | -2.0316 | 12.1167 | 12.1167 | 15 | -15
20.3 | -2.6412 | 15.7529 | 15 | 15 | -15
20.4 | -3.1573 | 18.8311 | 15 | 15 | -15
20.5 | -3.5616 | 21.2421 | 15 | 15 | -15
20.6 | -3.8397 | 22.9007 | 15 | 15 | -15
20.7 | -3.9817 | 23.748 | 15 | 15 | -15
20.8 | -3.9827 | 23.754 | 15 | 15 | -15
20.9 | -3.8427 | 22.9185 | 15 | 15 | -15
21 | -3.5665 | 21.2711 | 15 | 15 | -15
21.1 | -3.1639 | 18.8701 | 15 | 15 | -15
21.2 | -2.6493 | 15.8007 | 15 | 15 | -15
21.3 | -2.0408 | 12.1716 | 12.1716 | 15 | -15
21.4 | -1.36 | 8.1112 | 8.1112 | 15 | -15

## Sheet3
time | A*Sin(0.001*wt)+DC Offset | (Rf(sin wave - Va))/(Ri+Zc) | Atan(R/(-wC)) rads | Atan(R/(-wC)) degs | (Rf(A*sin(0.001*wt + Phase angle)-Va)/(Ri+Zc) | MAX(MIN(Sin out, +Pow), -Pow) | (+Pow) | (-Pow)
0 | -0.15511 | 0.13996 | -1.5708 | -90 | -3.4384 | -3.4384 | 15 | -15
0.1 | -0.33748 | -0.3045 | -1.5708 | -90 | -3.583 | -3.583 | 15 | -15 | Pow+ | Pow- | Va (counter offset) | (R1+R2)/R1 | w (r/s) | C (F) | Zc (Ω)
0.2 | -0.50789 | -0.45826 | -1.5708 | -90 | -3.6008 | -3.6008 | 15 | -15 | 15 | -15 | 0 | 6.9642 | 1884.9556 | 1.88e-07 | 2821.8962
0.3 | -0.66031 | -0.59579 | -1.5708 | -90 | -3.4909 | -3.4909 | 15 | -15
0.4 | -0.78933 | -0.7122 | -1.5708 | -90 | -3.2574 | -3.2574 | 15 | -15
0.5 | -0.8904 | -0.80339 | -1.5708 | -90 | -2.9085 | -2.9085 | 15 | -15
0.6 | -0.95992 | -0.86612 | -1.5708 | -90 | -2.4566 | -2.4566 | 15 | -15
0.7 | -0.99544 | -0.89817 | -1.5708 | -90 | -1.9176 | -1.9176 | 15 | -15
0.8 | -0.99569 | -0.89839 | -1.5708 | -90 | -1.3107 | -1.3107 | 15 | -15 | AC Op-Amp Coupling
0.9 | -0.96067 | -0.86679 | -1.5708 | -90 | -0.65737 | -0.65737 | 15 | -15
1 | -0.89161 | -0.80449 | -1.5708 | -90 | 0.019248 | 0.019248 | 15 | -15
1.1 | -0.79097 | -0.71368 | -1.5708 | -90 | 0.69518 | 0.69518 | 15 | -15
1.2 | -0.66231 | -0.5976 | -1.5708 | -90 | 1.3465 | 1.3465 | 15 | -15
1.3 | -0.51019 | -0.46034 | -1.5708 | -90 | 1.9501 | 1.9501 | 15 | -15
1.4 | -0.34 | -0.30677 | -1.5708 | -90 | 2.4846 | 2.4846 | 15 | -15
1.5 | -0.15775 | -0.14234 | -1.5708 | -90 | 2.9311 | 2.9311 | 15 | -15
1.6 | 0.030075 | 0.027136 | -1.5708 | -90 | 3.2738 | 3.2738 | 15 | -15
1.7 | 0.21684 | 0.19565 | -1.5708 | -90 | 3.5005 | 3.5005 | 15 | -15
1.8 | 0.39592 | 0.35723 | -1.5708 | -90 | 3.6032 | 3.6032 | 15 | -15
1.9 | 0.56098 | 0.50616 | -1.5708 | -90 | 3.5782 | 3.5782 | 15 | -15
2 | 0.70616 | 0.63716 | -1.5708 | -90 | 3.4265 | 3.4265 | 15 | -15
2.1 | 0.82633 | 0.74558 | -1.5708 | -90 | 3.1534 | 3.1534 | 15 | -15
2.2 | 0.91722 | 0.8276 | -1.5708 | -90 | 2.7686 | 2.7686 | 15 | -15
2.3 | 0.97562 | 0.88029 | -1.5708 | -90 | 2.2857 | 2.2857 | 15 | -15
2.4 | 0.99946 | 0.9018 | -1.5708 | -90 | 1.7218 | 1.7218 | 15 | -15
2.5 | 0.9879 | 0.89136 | -1.5708 | -90 | 1.097 | 1.097 | 15 | -15
2.6 | 0.94133 | 0.84935 | -1.5708 | -90 | 0.43324 | 0.43324 | 15 | -15
2.7 | 0.86142 | 0.77725 | -1.5708 | -90 | -0.24583 | -0.24583 | 15 | -15
2.8 | 0.75099 | 0.67761 | -1.5708 | -90 | -0.91619 | -0.91619 | 15 | -15
2.9 | 0.61396 | 0.55397 | -1.5708 | -90 | -1.5541 | -1.5541 | 15 | -15
3 | 0.45518 | 0.4107 | -1.5708 | -90 | -2.1369 | -2.1369 | 15 | -15
3.1 | 0.28027 | 0.25289 | -1.5708 | -90 | -2.6441 | -2.6441 | 15 | -15
3.2 | 0.095439 | 0.086113 | -1.5708 | -90 | -3.0576 | -3.0576 | 15 | -15
3.3 | -0.092777 | -0.083712 | -1.5708 | -90 | -3.3627 | -3.3627 | 15 | -15
3.4 | -0.27771 | -0.25057 | -1.5708 | -90 | -3.5488 | -3.5488 | 15 | -15
3.5 | -0.4528 | -0.40855 | -1.5708 | -90 | -3.6091 | -3.6091 | 15 | -15
3.6 | -0.61185 | -0.55206 | -1.5708 | -90 | -3.5416 | -3.5416 | 15 | -15
3.7 | -0.74923 | -0.67601 | -1.5708 | -90 | -3.3486 | -3.3486 | 15 | -15
3.8 | -0.86006 | -0.77602 | -1.5708 | -90 | -3.0369 | -3.0369 | 15 | -15
3.9 | -0.94043 | -0.84853 | -1.5708 | -90 | -2.6177 | -2.6177 | 15 | -15
4 | -0.98748 | -0.89099 | -1.5708 | -90 | -2.1058 | -2.1058 | 15 | -15
4.1 | -0.99955 | -0.90188 | -1.5708 | -90 | -1.5193 | -1.5193 | 15 | -15
4.2 | -0.97621 | -0.88082 | -1.5708 | -90 | -0.8789 | -0.8789 | 15 | -15
4.3 | -0.91828 | -0.82855 | -1.5708 | -90 | -0.20741 | -0.20741 | 15 | -15
4.4 | -0.82783 | -0.74694 | -1.5708 | -90 | 0.47143 | 0.47143 | 15 | -15
4.5 | -0.70805 | -0.63886 | -1.5708 | -90 | 1.1336 | 1.1336 | 15 | -15
4.6 | -0.56319 | -0.50816 | -1.5708 | -90 | 1.7556 | 1.7556 | 15 | -15
4.7 | -0.39837 | -0.35945 | -1.5708 | -90 | 2.3153 | 2.3153 | 15 | -15
4.8 | -0.21945 | -0.198 | -1.5708 | -90 | 2.7931 | 2.7931 | 15 | -15
4.9 | -0.032747 | -0.029547 | -1.5708 | -90 | 3.1719 | 3.1719 | 15 | -15
5 | 0.15511 | 0.13996 | -1.5708 | -90 | 3.4384 | 3.4384 | 15 | -15
5.1 | 0.33748 | 0.3045 | -1.5708 | -90 | 3.583 | 3.583 | 15 | -15
5.2 | 0.50789 | 0.45826 | -1.5708 | -90 | 3.6008 | 3.6008 | 15 | -15
5.3 | 0.66031 | 0.59579 | -1.5708 | -90 | 3.4909 | 3.4909 | 15 | -15
5.4 | 0.78933 | 0.7122 | -1.5708 | -90 | 3.2574 | 3.2574 | 15 | -15
5.5 | 0.8904 | 0.80339 | -1.5708 | -90 | 2.9085 | 2.9085 | 15 | -15
5.6 | 0.95992 | 0.86612 | -1.5708 | -90 | 2.4566 | 2.4566 | 15 | -15
5.7 | 0.99544 | 0.89817 | -1.5708 | -90 | 1.9176 | 1.9176 | 15 | -15
5.8 | 0.99569 | 0.89839 | -1.5708 | -90 | 1.3107 | 1.3107 | 15 | -15
5.9 | 0.96067 | 0.86679 | -1.5708 | -90 | 0.65737 | 0.65737 | 15 | -15
6 | 0.89161 | 0.80449 | -1.5708 | -90 | -0.019248 | -0.019248 | 15 | -15
6.1 | 0.79097 | 0.71368 | -1.5708 | -90 | -0.69518 | -0.69518 | 15 | -15
6.2 | 0.66231 | 0.5976 | -1.5708 | -90 | -1.3465 | -1.3465 | 15 | -15
6.3 | 0.51019 | 0.46034 | -1.5708 | -90 | -1.9501 | -1.9501 | 15 | -15
6.4 | 0.34 | 0.30677 | -1.5708 | -90 | -2.4846 | -2.4846 | 15 | -15
6.5 | 0.15775 | 0.14234 | -1.5708 | -90 | -2.9311 | -2.9311 | 15 | -15
6.6 | -0.030075 | -0.027136 | -1.5708 | -90 | -3.2738 | -3.2738 | 15 | -15
6.7 | -0.21684 | -0.19565 | -1.5708 | -90 | -3.5005 | -3.5005 | 15 | -15
6.8 | -0.39592 | -0.35723 | -1.5708 | -90 | -3.6032 | -3.6032 | 15 | -15
6.9 | -0.56098 | -0.50616 | -1.5708 | -90 | -3.5782 | -3.5782 | 15 | -15
7 | -0.70616 | -0.63716 | -1.5708 | -90 | -3.4265 | -3.4265 | 15 | -15
7.1 | -0.82633 | -0.74558 | -1.5708 | -90 | -3.1534 | -3.1534 | 15 | -15
7.2 | -0.91722 | -0.8276 | -1.5708 | -90 | -2.7686 | -2.7686 | 15 | -15
7.3 | -0.97562 | -0.88029 | -1.5708 | -90 | -2.2857 | -2.2857 | 15 | -15
7.4 | -0.99946 | -0.9018 | -1.5708 | -90 | -1.7218 | -1.7218 | 15 | -15
7.5 | -0.9879 | -0.89136 | -1.5708 | -90 | -1.097 | -1.097 | 15 | -15
7.6 | -0.94133 | -0.84935 | -1.5708 | -90 | -0.43324 | -0.43324 | 15 | -15
7.7 | -0.86142 | -0.77725 | -1.5708 | -90 | 0.24583 | 0.24583 | 15 | -15
7.8 | -0.75099 | -0.67761 | -1.5708 | -90 | 0.91619 | 0.91619 | 15 | -15
7.9 | -0.61396 | -0.55397 | -1.5708 | -90 | 1.5541 | 1.5541 | 15 | -15
8 | -0.45518 | -0.4107 | -1.5708 | -90 | 2.1369 | 2.1369 | 15 | -15
8.1 | -0.28027 | -0.25289 | -1.5708 | -90 | 2.6441 | 2.6441 | 15 | -15
8.2 | -0.095439 | -0.086113 | -1.5708 | -90 | 3.0576 | 3.0576 | 15 | -15
8.3 | 0.092777 | 0.083712 | -1.5708 | -90 | 3.3627 | 3.3627 | 15 | -15
8.4 | 0.27771 | 0.25057 | -1.5708 | -90 | 3.5488 | 3.5488 | 15 | -15
8.5 | 0.4528 | 0.40855 | -1.5708 | -90 | 3.6091 | 3.6091 | 15 | -15
8.6 | 0.61185 | 0.55206 | -1.5708 | -90 | 3.5416 | 3.5416 | 15 | -15
8.7 | 0.74923 | 0.67601 | -1.5708 | -90 | 3.3486 | 3.3486 | 15 | -15
8.8 | 0.86006 | 0.77602 | -1.5708 | -90 | 3.0369 | 3.0369 | 15 | -15
8.9 | 0.94043 | 0.84853 | -1.5708 | -90 | 2.6177 | 2.6177 | 15 | -15
9 | 0.98748 | 0.89099 | -1.5708 | -90 | 2.1058 | 2.1058 | 15 | -15
9.1 | 0.99955 | 0.90188 | -1.5708 | -90 | 1.5193 | 1.5193 | 15 | -15
9.2 | 0.97621 | 0.88082 | -1.5708 | -90 | 0.8789 | 0.8789 | 15 | -15
9.3 | 0.91828 | 0.82855 | -1.5708 | -90 | 0.20741 | 0.20741 | 15 | -15
9.4 | 0.82783 | 0.74694 | -1.5708 | -90 | -0.47143 | -0.47143 | 15 | -15
9.5 | 0.70805 | 0.63886 | -1.5708 | -90 | -1.1336 | -1.1336 | 15 | -15
9.6 | 0.56319 | 0.50816 | -1.5708 | -90 | -1.7556 | -1.7556 | 15 | -15
9.7 | 0.39837 | 0.35945 | -1.5708 | -90 | -2.3153 | -2.3153 | 15 | -15
9.8 | 0.21945 | 0.198 | -1.5708 | -90 | -2.7931 | -2.7931 | 15 | -15
9.9 | 0.032747 | 0.029547 | -1.5708 | -90 | -3.1719 | -3.1719 | 15 | -15
10 | -0.15511 | -0.13996 | -1.5708 | -90 | -3.4384 | -3.4384 | 15 | -15
10.1 | -0.33748 | -0.3045 | -1.5708 | -90 | -3.583 | -3.583 | 15 | -15
10.2 | -0.50789 | -0.45826 | -1.5708 | -90 | -3.6008 | -3.6008 | 15 | -15
10.3 | -0.66031 | -0.59579 | -1.5708 | -90 | -3.4909 | -3.4909 | 15 | -15
10.4 | -0.78933 | -0.7122 | -1.5708 | -90 | -3.2574 | -3.2574 | 15 | -15
10.5 | -0.8904 | -0.80339 | -1.5708 | -90 | -2.9085 | -2.9085 | 15 | -15
10.6 | -0.95992 | -0.86612 | -1.5708 | -90 | -2.4566 | -2.4566 | 15 | -15
10.7 | -0.99544 | -0.89817 | -1.5708 | -90 | -1.9176 | -1.9176 | 15 | -15
10.8 | -0.99569 | -0.89839 | -1.5708 | -90 | -1.3107 | -1.3107 | 15 | -15
10.9 | -0.96067 | -0.86679 | -1.5708 | -90 | -0.65737 | -0.65737 | 15 | -15
11 | -0.89161 | -0.80449 | -1.5708 | -90 | 0.019248 | 0.019248 | 15 | -15
11.1 | -0.79097 | -0.71368 | -1.5708 | -90 | 0.69518 | 0.69518 | 15 | -15
11.2 | -0.66231 | -0.5976 | -1.5708 | -90 | 1.3465 | 1.3465 | 15 | -15
11.3 | -0.51019 | -0.46034 | -1.5708 | -90 | 1.9501 | 1.9501 | 15 | -15
11.4 | -0.34 | -0.30677 | -1.5708 | -90 | 2.4846 | 2.4846 | 15 | -15
11.5 | -0.15775 | -0.14234 | -1.5708 | -90 | 2.9311 | 2.9311 | 15 | -15
11.6 | 0.030075 | 0.027136 | -1.5708 | -90 | 3.2738 | 3.2738 | 15 | -15
11.7 | 0.21684 | 0.19565 | -1.5708 | -90 | 3.5005 | 3.5005 | 15 | -15
11.8 | 0.39592 | 0.35723 | -1.5708 | -90 | 3.6032 | 3.6032 | 15 | -15
11.9 | 0.56098 | 0.50616 | -1.5708 | -90 | 3.5782 | 3.5782 | 15 | -15
12 | 0.70616 | 0.63716 | -1.5708 | -90 | 3.4265 | 3.4265 | 15 | -15
12.1 | 0.82633 | 0.74558 | -1.5708 | -90 | 3.1534 | 3.1534 | 15 | -15
12.2 | 0.91722 | 0.8276 | -1.5708 | -90 | 2.7686 | 2.7686 | 15 | -15
12.3 | 0.97562 | 0.88029 | -1.5708 | -90 | 2.2857 | 2.2857 | 15 | -15
12.4 | 0.99946 | 0.9018 | -1.5708 | -90 | 1.7218 | 1.7218 | 15 | -15
12.5 | 0.9879 | 0.89136 | -1.5708 | -90 | 1.097 | 1.097 | 15 | -15
12.6 | 0.94133 | 0.84935 | -1.5708 | -90 | 0.43324 | 0.43324 | 15 | -15
12.7 | 0.86142 | 0.77725 | -1.5708 | -90 | -0.24583 | -0.24583 | 15 | -15
12.8 | 0.75099 | 0.67761 | -1.5708 | -90 | -0.91619 | -0.91619 | 15 | -15
12.9 | 0.61396 | 0.55397 | -1.5708 | -90 | -1.5541 | -1.5541 | 15 | -15
13 | 0.45518 | 0.4107 | -1.5708 | -90 | -2.1369 | -2.1369 | 15 | -15
13.1 | 0.28027 | 0.25289 | -1.5708 | -90 | -2.6441 | -2.6441 | 15 | -15
13.2 | 0.095439 | 0.086113 | -1.5708 | -90 | -3.0576 | -3.0576 | 15 | -15
13.3 | -0.092777 | -0.083712 | -1.5708 | -90 | -3.3627 | -3.3627 | 15 | -15
13.4 | -0.27771 | -0.25057 | -1.5708 | -90 | -3.5488 | -3.5488 | 15 | -15
13.5 | -0.4528 | -0.40855 | -1.5708 | -90 | -3.6091 | -3.6091 | 15 | -15
13.6 | -0.61185 | -0.55206 | -1.5708 | -90 | -3.5416 | -3.5416 | 15 | -15
13.7 | -0.74923 | -0.67601 | -1.5708 | -90 | -3.3486 | -3.3486 | 15 | -15
13.8 | -0.86006 | -0.77602 | -1.5708 | -90 | -3.0369 | -3.0369 | 15 | -15
13.9 | -0.94043 | -0.84853 | -1.5708 | -90 | -2.6177 | -2.6177 | 15 | -15
14 | -0.98748 | -0.89099 | -1.5708 | -90 | -2.1058 | -2.1058 | 15 | -15
14.1 | -0.99955 | -0.90188 | -1.5708 | -90 | -1.5193 | -1.5193 | 15 | -15
14.2 | -0.97621 | -0.88082 | -1.5708 | -90 | -0.8789 | -0.8789 | 15 | -15
14.3 | -0.91828 | -0.82855 | -1.5708 | -90 | -0.20741 | -0.20741 | 15 | -15
14.4 | -0.82783 | -0.74694 | -1.5708 | -90 | 0.47143 | 0.47143 | 15 | -15
14.5 | -0.70805 | -0.63886 | -1.5708 | -90 | 1.1336 | 1.1336 | 15 | -15
14.6 | -0.56319 | -0.50816 | -1.5708 | -90 | 1.7556 | 1.7556 | 15 | -15
14.7 | -0.39837 | -0.35945 | -1.5708 | -90 | 2.3153 | 2.3153 | 15 | -15
14.8 | -0.21945 | -0.198 | -1.5708 | -90 | 2.7931 | 2.7931 | 15 | -15
14.9 | -0.032747 | -0.029547 | -1.5708 | -90 | 3.1719 | 3.1719 | 15 | -15
15 | 0.15511 | 0.13996 | -1.5708 | -90 | 3.4384 | 3.4384 | 15 | -15
15.1 | 0.33748 | 0.3045 | -1.5708 | -90 | 3.583 | 3.583 | 15 | -15
15.2 | 0.50789 | 0.45826 | -1.5708 | -90 | 3.6008 | 3.6008 | 15 | -15
15.3 | 0.66031 | 0.59579 | -1.5708 | -90 | 3.4909 | 3.4909 | 15 | -15
15.4 | 0.78933 | 0.7122 | -1.5708 | -90 | 3.2574 | 3.2574 | 15 | -15
15.5 | 0.8904 | 0.80339 | -1.5708 | -90 | 2.9085 | 2.9085 | 15 | -15
15.6 | 0.95992 | 0.86612 | -1.5708 | -90 | 2.4566 | 2.4566 | 15 | -15
15.7 | 0.99544 | 0.89817 | -1.5708 | -90 | 1.9176 | 1.9176 | 15 | -15
15.8 | 0.99569 | 0.89839 | -1.5708 | -90 | 1.3107 | 1.3107 | 15 | -15
15.9 | 0.96067 | 0.86679 | -1.5708 | -90 | 0.65737 | 0.65737 | 15 | -15
16 | 0.89161 | 0.80449 | -1.5708 | -90 | -0.019248 | -0.019248 | 15 | -15
16.1 | 0.79097 | 0.71368 | -1.5708 | -90 | -0.69518 | -0.69518 | 15 | -15
16.2 | 0.66231 | 0.5976 | -1.5708 | -90 | -1.3465 | -1.3465 | 15 | -15
16.3 | 0.51019 | 0.46034 | -1.5708 | -90 | -1.9501 | -1.9501 | 15 | -15
16.4 | 0.34 | 0.30677 | -1.5708 | -90 | -2.4846 | -2.4846 | 15 | -15
16.5 | 0.15775 | 0.14234 | -1.5708 | -90 | -2.9311 | -2.9311 | 15 | -15
16.6 | -0.030075 | -0.027136 | -1.5708 | -90 | -3.2738 | -3.2738 | 15 | -15
16.7 | -0.21684 | -0.19565 | -1.5708 | -90 | -3.5005 | -3.5005 | 15 | -15
16.8 | -0.39592 | -0.35723 | -1.5708 | -90 | -3.6032 | -3.6032 | 15 | -15
16.9 | -0.56098 | -0.50616 | -1.5708 | -90 | -3.5782 | -3.5782 | 15 | -15
17 | -0.70616 | -0.63716 | -1.5708 | -90 | -3.4265 | -3.4265 | 15 | -15
17.1 | -0.82633 | -0.74558 | -1.5708 | -90 | -3.1534 | -3.1534 | 15 | -15
17.2 | -0.91722 | -0.8276 | -1.5708 | -90 | -2.7686 | -2.7686 | 15 | -15
17.3 | -0.97562 | -0.88029 | -1.5708 | -90 | -2.2857 | -2.2857 | 15 | -15
17.4 | -0.99946 | -0.9018 | -1.5708 | -90 | -1.7218 | -1.7218 | 15 | -15
17.5 | -0.9879 | -0.89136 | -1.5708 | -90 | -1.097 | -1.097 | 15 | -15
17.6 | -0.94133 | -0.84935 | -1.5708 | -90 | -0.43324 | -0.43324 | 15 | -15
17.7 | -0.86142 | -0.77725 | -1.5708 | -90 | 0.24583 | 0.24583 | 15 | -15
17.8 | -0.75099 | -0.67761 | -1.5708 | -90 | 0.91619 | 0.91619 | 15 | -15
17.9 | -0.61396 | -0.55397 | -1.5708 | -90 | 1.5541 | 1.5541 | 15 | -15
18 | -0.45518 | -0.4107 | -1.5708 | -90 | 2.1369 | 2.1369 | 15 | -15
18.1 | -0.28027 | -0.25289 | -1.5708 | -90 | 2.6441 | 2.6441 | 15 | -15
18.2 | -0.095439 | -0.086113 | -1.5708 | -90 | 3.0576 | 3.0576 | 15 | -15
18.3 | 0.092777 | 0.083712 | -1.5708 | -90 | 3.3627 | 3.3627 | 15 | -15
18.4 | 0.27771 | 0.25057 | -1.5708 | -90 | 3.5488 | 3.5488 | 15 | -15
18.5 | 0.4528 | 0.40855 | -1.5708 | -90 | 3.6091 | 3.6091 | 15 | -15
18.6 | 0.61185 | 0.55206 | -1.5708 | -90 | 3.5416 | 3.5416 | 15 | -15
18.7 | 0.74923 | 0.67601 | -1.5708 | -90 | 3.3486 | 3.3486 | 15 | -15
18.8 | 0.86006 | 0.77602 | -1.5708 | -90 | 3.0369 | 3.0369 | 15 | -15
18.9 | 0.94043 | 0.84853 | -1.5708 | -90 | 2.6177 | 2.6177 | 15 | -15
19 | 0.98748 | 0.89099 | -1.5708 | -90 | 2.1058 | 2.1058 | 15 | -15
19.1 | 0.99955 | 0.90188 | -1.5708 | -90 | 1.5193 | 1.5193 | 15 | -15
19.2 | 0.97621 | 0.88082 | -1.5708 | -90 | 0.8789 | 0.8789 | 15 | -15
19.3 | 0.91828 | 0.82855 | -1.5708 | -90 | 0.20741 | 0.20741 | 15 | -15
19.4 | 0.82783 | 0.74694 | -1.5708 | -90 | -0.47143 | -0.47143 | 15 | -15
19.5 | 0.70805 | 0.63886 | -1.5708 | -90 | -1.1336 | -1.1336 | 15 | -15
19.6 | 0.56319 | 0.50816 | -1.5708 | -90 | -1.7556 | -1.7556 | 15 | -15
19.7 | 0.39837 | 0.35945 | -1.5708 | -90 | -2.3153 | -2.3153 | 15 | -15
19.8 | 0.21945 | 0.198 | -1.5708 | -90 | -2.7931 | -2.7931 | 15 | -15
19.9 | 0.032747 | 0.029547 | -1.5708 | -90 | -3.1719 | -3.1719 | 15 | -15
20 | -0.15511 | -0.13996 | -1.5708 | -90 | -3.4384 | -3.4384 | 15 | -15
20.1 | -0.33748 | -0.3045 | -1.5708 | -90 | -3.583 | -3.583 | 15 | -15
20.2 | -0.50789 | -0.45826 | -1.5708 | -90 | -3.6008 | -3.6008 | 15 | -15
20.3 | -0.66031 | -0.59579 | -1.5708 | -90 | -3.4909 | -3.4909 | 15 | -15
20.4 | -0.78933 | -0.7122 | -1.5708 | -90 | -3.2574 | -3.2574 | 15 | -15
20.5 | -0.8904 | -0.80339 | -1.5708 | -90 | -2.9085 | -2.9085 | 15 | -15
20.6 | -0.95992 | -0.86612 | -1.5708 | -90 | -2.4566 | -2.4566 | 15 | -15
20.7 | -0.99544 | -0.89817 | -1.5708 | -90 | -1.9176 | -1.9176 | 15 | -15
20.8 | -0.99569 | -0.89839 | -1.5708 | -90 | -1.3107 | -1.3107 | 15 | -15
20.9 | -0.96067 | -0.86679 | -1.5708 | -90 | -0.65737 | -0.65737 | 15 | -15
21 | -0.89161 | -0.80449 | -1.5708 | -90 | 0.019248 | 0.019248 | 15 | -15
21.1 | -0.79097 | -0.71368 | -1.5708 | -90 | 0.69518 | 0.69518 | 15 | -15
21.2 | -0.66231 | -0.5976 | -1.5708 | -90 | 1.3465 | 1.3465 | 15 | -15
21.3 | -0.51019 | -0.46034 | -1.5708 | -90 | 1.9501 | 1.9501 | 15 | -15
21.4 | -0.34 | -0.30677 | -1.5708 | -90 | 2.4846 | 2.4846 | 15 | -15