## Sheet1
Supply Voltage | 74 | V
Inductance | 223 | mH | 7380 | 738
Capacitance | 1 | uF | 7.38
Resistance | 228 | W
Frequency f | 366 | Hz
[5 empty] | 7.38 | 500
[5 empty] | 7.38 | -500
Calculations
Capacitance | 1e-06 | F
Inductance | 0.223 | H
Resistance | 228 | W
ω… omega | 2299.6458 | rad/s
XC =1/(ωC) | 434.8496 | W
XL=ωL | 512.821 | W
XR =R | 228 | W
Current I | 0.3071 | Amps
¦VL¦ | 157.4874 | V
¦VC¦ | 133.5423 | V
¦VR¦ | 70.0188 | V
fc | 337.0293
ωc | 2117.6177
VC
VL
I
VS
VR
Time

## Sheet2
time t (ms) | VL | VC | VR | VS
0 | 9.6473e-15 | 8.1805e-15 | 70.0188 | 70.0188
0.1 | -35.8982 | 30.44 | 68.1755 | 62.7174
0.2 | -69.9062 | 59.2774 | 62.7427 | 52.1139
0.3 | -100.2337 | 84.9937 | 54.0065 | 38.7665
0.4 | -125.2837 | 106.235 | 42.4267 | 23.378
0.5 | -143.7374 | 121.883 | 28.6131 | 6.7587
0.6 | -154.6232 | 131.1136 | 13.293 | -10.2165
0.7 | -157.3679 | 133.441 | -2.7269 | -26.6538
0.8 | -151.827 | 128.7426 | -18.6034 | -41.6878
0.9 | -138.2923 | 117.2657 | -33.5003 | -54.5268
1 | -117.4763 | 99.6147 | -46.6334 | -64.495
1.1 | -90.4751 | 76.7189 | -57.3112 | -71.0674
1.2 | -58.7103 | 49.7837 | -64.9715 | -73.898
1.3 | -23.8543 | 20.2274 | -69.211 | -72.8379
1.4 | 12.2577 | -10.394 | -69.8064 | -67.9427
1.5 | 47.7242 | -40.468 | -66.7265 | -59.4703
1.6 | 80.6781 | -68.4114 | -60.1333 | -47.8667
1.7 | 109.3841 | -92.7529 | -50.3741 | -33.7429
1.8 | 132.331 | -112.2108 | -37.9626 | -17.8425
1.9 | 148.3105 | -125.7607 | -23.5524 | -1.0026
2 | 156.4812 | -132.6892 | -7.9021 | 15.89
2.1 | 156.4131 | -132.6314 | 8.1643 | 31.946
2.2 | 148.1097 | -125.5905 | 23.8008 | 46.32
2.3 | 132.0081 | -111.9371 | 38.1842 | 58.2552
2.4 | 108.9562 | -92.39 | 50.5571 | 67.1232
2.5 | 80.1676 | -67.9786 | 60.2681 | 72.4572
2.6 | 47.1581 | -39.988 | 66.806 | 73.9761
2.7 | 11.6657 | -9.892 | 69.8265 | 71.6002
2.8 | -24.441 | 20.7249 | 69.1705 | 65.4544
2.9 | -59.2608 | 50.2505 | 64.8726 | 55.8623
3 | -90.9604 | 77.1304 | 57.1591 | 43.3291
3.1 | -117.8709 | 99.9493 | 46.4361 | 28.5145
3.2 | -138.5754 | 117.5058 | 33.2682 | 12.1987
3.3 | -151.9837 | 128.8754 | 18.3487 | -4.7595
3.4 | -157.3899 | 133.4597 | 2.4632 | -21.4671
3.5 | -154.5094 | 131.0171 | -13.5521 | -37.0444
3.6 | -143.4938 | 121.6764 | -28.8538 | -50.6712
3.7 | -124.9231 | 105.9292 | -42.6364 | -61.6302
3.8 | -99.775 | 84.6048 | -54.1741 | -69.3443
3.9 | -69.3737 | 58.8258 | -62.8595 | -73.4073
4 | -35.3198 | 29.9496 | -68.2352 | -73.6054
4.1 | 0.59371 | -0.50344 | -70.0183 | -69.9281
4.2 | 36.476 | -30.93 | -68.1149 | -62.5689
4.3 | 70.4377 | -59.7281 | -62.6251 | -51.9155
4.4 | 100.6909 | -85.3814 | -53.8381 | -38.5286
4.5 | 125.6426 | -106.5393 | -42.2164 | -23.1132
4.6 | 143.979 | -122.0878 | -28.372 | -6.4808
4.7 | 154.7348 | -131.2083 | -13.0338 | 10.4927
4.8 | 157.3437 | -133.4205 | 2.9907 | 26.9139
4.9 | 151.6682 | -128.6079 | 18.8577 | 41.918
5 | 138.0072 | -117.024 | 33.7318 | 54.715
5.1 | 117.0801 | -99.2787 | 46.8299 | 64.6313
5.2 | 89.9885 | -76.3063 | 57.4624 | 71.1446
5.3 | 58.1589 | -49.3162 | 65.0694 | 73.9121
5.4 | 23.2672 | -19.7296 | 69.2504 | 72.7881
5.5 | -12.8495 | 10.8958 | 69.7854 | 67.8317
5.6 | -48.2897 | 40.9475 | 66.646 | 59.3039
5.7 | -81.1874 | 68.8433 | 59.9977 | 47.6536
5.8 | -109.8105 | 93.1144 | 50.1904 | 33.4944
5.9 | -132.6519 | 112.483 | 37.7406 | 17.5716
6 | -148.5091 | 125.9292 | 23.3036 | 0.72369
6.1 | -156.5471 | 132.7451 | 7.6397 | -16.1623
6.2 | -156.3428 | 132.5718 | -8.4264 | -32.1974
6.3 | -147.9068 | 125.4185 | -24.0489 | -46.5372
6.4 | -131.6834 | 111.6617 | -38.4052 | -58.4268
6.5 | -108.5267 | 92.0259 | -50.7394 | -67.2402
6.6 | -79.656 | 67.5448 | -60.4021 | -72.5133
6.7 | -46.5913 | 39.5074 | -66.8846 | -73.9685
6.8 | -11.0735 | 9.3898 | -69.8455 | -71.5292
6.9 | 25.0273 | -21.2221 | -69.129 | -65.3238
7 | 59.8104 | -50.7166 | -64.7728 | -55.679
7.1 | 91.4444 | -77.5408 | -57.0062 | -43.1027
7.2 | 118.2638 | -100.2825 | -46.2382 | -28.2569
7.3 | 138.8565 | -117.7442 | -33.0357 | -11.9234
7.4 | 152.1382 | -129.0065 | -18.0939 | 5.0379
7.5 | 157.4097 | -133.4764 | -2.1993 | 21.7339
7.6 | 154.3934 | -130.9188 | 13.811 | 37.2856
7.7 | 143.2481 | -121.468 | 29.0941 | 50.8742
7.8 | 124.5606 | -105.6219 | 42.8455 | 61.7842
7.9 | 99.3149 | -84.2147 | 54.3409 | 69.4412
8 | 68.8402 | -58.3735 | 62.9753 | 73.442
8.1 | 34.741 | -29.4588 | 68.2939 | 73.5761
8.2 | -1.1874 | 1.0069 | 70.0168 | 69.8363
8.3 | -37.0533 | 31.4196 | 68.0533 | 62.4195
8.4 | -70.9683 | 60.178 | 62.5066 | 51.7163
8.5 | -101.1467 | 85.7679 | 53.6689 | 38.2902
8.6 | -125.9996 | 106.8421 | 42.0055 | 22.848
8.7 | -144.2186 | 122.291 | 28.1305 | 6.2029
8.8 | -154.8442 | 131.3011 | 12.7743 | -10.7688
8.9 | -157.3172 | 133.398 | -3.2544 | -27.1736
9 | -151.5072 | 128.4714 | -19.1118 | -42.1476
9.1 | -137.7202 | 116.7807 | -33.9629 | -54.9025
9.2 | -116.6821 | 98.9413 | -47.0258 | -64.7667
9.3 | -89.5006 | 75.8926 | -57.6128 | -71.2209
9.4 | -57.6068 | 48.848 | -65.1664 | -73.9252
9.5 | -22.6799 | 19.2315 | -69.289 | -72.7373
9.6 | 13.4411 | -11.3975 | -69.7633 | -67.7197
9.7 | 48.8545 | -41.4264 | -66.5646 | -59.1366
9.8 | 81.6955 | -69.2742 | -59.8612 | -47.4399
9.9 | 110.2353 | -93.4746 | -50.006 | -33.2454
10 | 132.971 | -112.7535 | -37.518 | -17.3005
10.1 | 148.7057 | -126.0958 | -23.0546 | -0.44472
10.2 | 156.6108 | -132.799 | -7.3773 | 16.4345
10.3 | 156.2702 | -132.5102 | 8.6884 | 32.4484
10.4 | 147.7019 | -125.2446 | 24.2966 | 46.7538
10.5 | 131.3568 | -111.3848 | 38.6256 | 58.5976
10.6 | 108.0957 | -91.6604 | 50.9209 | 67.3562
10.7 | 79.1433 | -67.11 | 60.5352 | 72.5684
10.8 | 46.0238 | -39.0262 | 66.9622 | 73.9598
10.9 | 10.4812 | -8.8876 | 69.8636 | 71.4572
11 | -25.6133 | 21.7189 | 69.0866 | 65.1922
11.1 | -60.3592 | 51.182 | 64.6721 | 55.4948
11.2 | -91.9272 | 77.9502 | 56.8526 | 42.8756
11.3 | -118.655 | 100.6142 | 46.0397 | 27.9989
11.4 | -139.1356 | 117.9808 | 32.8028 | 11.648
11.5 | -152.2905 | 129.1356 | 17.8387 | -5.3161
11.6 | -157.4272 | 133.4913 | 1.9355 | -22.0004
11.7 | -154.2752 | 130.8185 | -14.0697 | -37.5263
11.8 | -143.0004 | 121.258 | -29.334 | -51.0764
11.9 | -124.1965 | 105.3131 | -43.0539 | -61.9373
12 | -98.8535 | 83.8234 | -54.507 | -69.5371
12.1 | -68.3057 | 57.9203 | -63.0902 | -73.4757
12.2 | -34.1616 | 28.9676 | -68.3517 | -73.5458
12.3 | 1.7811 | -1.5103 | -70.0143 | -69.7435
12.4 | 37.6301 | -31.9086 | -67.9907 | -62.2692
12.5 | 71.4978 | -60.627 | -62.3872 | -51.5164
12.6 | 101.601 | -86.1532 | -53.499 | -38.0512
12.7 | 126.3549 | -107.1434 | -41.794 | -22.5825
12.8 | 144.4561 | -122.4924 | -27.8886 | -5.9249
12.9 | 154.9514 | -131.392 | -12.5147 | 11.0448
13 | 157.2885 | -133.3737 | 3.518 | 27.4328
13.1 | 151.3441 | -128.3331 | 19.3656 | 42.3766
13.2 | 137.4313 | -116.5357 | 34.1935 | 55.0891
13.3 | 116.2826 | -98.6025 | 47.2211 | 64.9012
13.4 | 89.0115 | -75.4778 | 57.7624 | 71.2961
13.5 | 57.0538 | -48.3791 | 65.2625 | 73.9372
13.6 | 22.0922 | -18.7332 | 69.3265 | 72.6855
13.7 | -14.0326 | 11.899 | 69.7403 | 67.6067
13.8 | -49.4185 | 41.9047 | 66.4823 | 58.9685
13.9 | -82.2025 | 69.7041 | 59.7238 | 47.2254
14 | -110.6585 | 93.8335 | 49.8209 | 32.9959
14.1 | -133.2882 | 113.0225 | 37.2948 | 17.0291
14.2 | -148.9001 | 126.2607 | 22.8051 | 0.16575
14.3 | -156.6722 | 132.8511 | 7.1147 | -16.7064
14.4 | -156.1954 | 132.4468 | -8.9502 | -32.6989
14.5 | -147.4948 | 125.0691 | -24.544 | -46.9697
14.6 | -131.0284 | 111.1063 | -38.8455 | -58.7676
14.7 | -107.6632 | 91.2936 | -51.1017 | -67.4713
14.8 | -78.6294 | 66.6743 | -60.6674 | -72.6225
14.9 | -45.4557 | 38.5444 | -67.0389 | -73.9501
15 | -9.8887 | 8.3852 | -69.8807 | -71.3842
15.1 | 26.1989 | -22.2155 | -69.0432 | -65.0598
15.2 | 60.9072 | -51.6466 | -64.5705 | -55.3099
15.3 | 92.4086 | -78.3584 | -56.6981 | -42.6479
15.4 | 119.0446 | -100.9445 | -45.8405 | -27.7404

## Sheet3
frequency | omega | R+¦wL-1/WC¦ | Current | wL-1/wC
[5 empty] | 7228 | ¦VS¦ | 74
1 | 6.2832 | 159153.7053 | 0.00046496 | -159153.5419 |  | Capacitance | 1e-06
1.05 | 6.5973 | 151574.8365 | 0.00048821 | -151574.6651 |  | Inductance | 0.223
1.1025 | 6.9272 | 144356.8603 | 0.00051262 | -144356.6803 |  | Resistance | 228
1.1576 | 7.2736 | 137482.5909 | 0.00053825 | -137482.4018
1.2155 | 7.6373 | 130935.661 | 0.00056516 | -130935.4625
1.2763 | 8.0191 | 124700.4826 | 0.00059342 | -124700.2742
1.3401 | 8.4201 | 118762.2102 | 0.00062309 | -118761.9913
1.4071 | 8.8411 | 113106.7049 | 0.00065425 | -113106.4751
1.4775 | 9.2831 | 107720.5013 | 0.00068696 | -107720.26
1.5513 | 9.7473 | 102590.7751 | 0.00072131 | -102590.5217
1.6289 | 10.2346 | 97705.3126 | 0.00075738 | -97705.0466 |  |  |  |  | X | Y
1.7103 | 10.7464 | 93052.4819 | 0.00079525 | -93052.2025 |  |  |  |  | 0 | 0 | 150.1062 | -47.6488
1.7959 | 11.2837 | 88621.2046 | 0.00083501 | -88620.9113 |  |  |  | VR | -21.1846 | -66.7371 | -127.2834 | 40.4041
1.8856 | 11.8479 | 84400.9303 | 0.00087677 | -84400.6223 |  |  |  |  | 0 | 0 | -21.1846 | -66.7371
1.9799 | 12.4403 | 80381.6105 | 0.00092061 | -80381.2871 |  |  |  | VC | -127.2834 | 40.4041
2.0789 | 13.0623 | 76553.6755 | 0.00096664 | -76553.336 |  |  |  |  | 0 | 0
2.1829 | 13.7154 | 72908.0112 | 0.001015 | -72907.6547 |  |  |  | VL | 0 | 0
2.292 | 14.4012 | 69435.9374 | 0.0010657 | -69435.563 |  |  |  |  | 150.1062 | -47.6488
2.4066 | 15.1212 | 66129.1872 | 0.001119 | -66128.7941 |  |  |  | VS | 0 | 0
2.527 | 15.8773 | 62979.8875 | 0.001175 | -62979.4748 |  |  |  |  | 1.6381 | -73.9819
2.6533 | 16.6712 | 59980.5399 | 0.0012337 | -59980.1065 |  |  |  | I | 0.3071 | 0
2.786 | 17.5047 | 57124.0031 | 0.0012954 | -57123.5481 |  |  |  |  | 0 | -66.7371
2.9253 | 18.38 | 54403.4758 | 0.0013602 | -54402.998 |  |  |  | VC+VL | 22.8228 | -7.2447
3.0715 | 19.299 | 51812.4806 | 0.0014282 | -51811.979 |  |  |  |  | 0 | -7.2447
3.2251 | 20.2639 | 49344.8485 | 0.0014996 | -49344.3218 |  |  |  | VR(moved) | -21.1846 | -7.2447
3.3864 | 21.2771 | 46994.7041 | 0.0015746 | -46994.151 |  |  |  |  | -21.1846 | 0
3.5557 | 22.341 | 44756.4519 | 0.0016534 | -44755.8711 |  |  | VC+VL(moved) |  | -21.1846 | -7.2447
3.7335 | 23.458 | 42624.7626 | 0.0017361 | -42624.1528
3.9201 | 24.6309 | 40594.5609 | 0.0018229 | -40593.9206
4.1161 | 25.8624 | 38661.0129 | 0.0019141 | -38660.3406
4.3219 | 27.1556 | 36819.5149 | 0.0020098 | -36818.809
4.538 | 28.5133 | 35065.6825 | 0.0021103 | -35064.9412 |  |  |  | fc
4.7649 | 29.939 | 33395.3397 | 0.0022159 | -33394.5614 |  |  |  | 366 | 366
5.0032 | 31.436 | 31804.5097 | 0.0023267 | -31803.6924 |  |  |  | 0 | 0.1
5.2533 | 33.0078 | 30289.4047 | 0.0024431 | -30288.5466
5.516 | 34.6581 | 28846.4173 | 0.0025653 | -28845.5163
5.7918 | 36.3911 | 27472.1119 | 0.0026936 | -27471.1658
6.0814 | 38.2106 | 26163.2163 | 0.0028284 | -26162.2228
6.3855 | 40.1211 | 24916.6141 | 0.0029699 | -24915.5709
6.7048 | 42.1272 | 23729.3371 | 0.0031185 | -23728.2417
7.04 | 44.2336 | 22598.5586 | 0.0032745 | -22597.4084
7.392 | 46.4452 | 21521.5862 | 0.0034384 | -21520.3784
7.7616 | 48.7675 | 20495.8556 | 0.0036105 | -20494.5874
8.1497 | 51.2059 | 19518.9247 | 0.0037912 | -19517.5931
8.5572 | 53.7662 | 18588.4675 | 0.003981 | -18587.0692
8.985 | 56.4545 | 17702.2685 | 0.0041803 | -17700.8002
9.4343 | 59.2772 | 16858.2179 | 0.0043896 | -16856.676
9.906 | 62.2411 | 16054.3058 | 0.0046094 | -16052.6867
10.4013 | 65.3531 | 15288.6183 | 0.0048402 | -15286.9181
10.9213 | 68.6208 | 14559.3323 | 0.0050827 | -14557.547
11.4674 | 72.0518 | 13864.7115 | 0.0053373 | -13862.8367
12.0408 | 75.6544 | 13203.1019 | 0.0056047 | -13201.1331
12.6428 | 79.4371 | 12572.9282 | 0.0058857 | -12570.8608
13.2749 | 83.409 | 11972.6902 | 0.0061807 | -11970.5191
13.9387 | 87.5794 | 11400.9587 | 0.0064907 | -11398.6786
14.6356 | 91.9584 | 10856.3723 | 0.0068163 | -10853.9779
15.3674 | 96.5563 | 10337.6346 | 0.0071583 | -10335.12
16.1358 | 101.3841 | 9843.5103 | 0.0075176 | -9840.8694
16.9426 | 106.4533 | 9372.8231 | 0.0078952 | -9370.0496
17.7897 | 111.776 | 8924.4523 | 0.0082918 | -8921.5394
18.6792 | 117.3648 | 8497.3303 | 0.0087086 | -8494.2709
19.6131 | 123.233 | 8090.4402 | 0.0091466 | -8087.2269
20.5938 | 129.3947 | 7702.8133 | 0.0096069 | -7699.4382
21.6235 | 135.8644 | 7333.5266 | 0.010091 | -7329.9815
22.7047 | 142.6576 | 6981.701 | 0.010599 | -6977.9771
23.8399 | 149.7905 | 6646.4987 | 0.011134 | -6642.5869
25.0319 | 157.28 | 6327.1218 | 0.011696 | -6323.0125
26.2835 | 165.144 | 6022.81 | 0.012287 | -6018.4928
27.5977 | 173.4012 | 5732.8386 | 0.012908 | -5728.3029
28.9775 | 182.0713 | 5456.5173 | 0.013562 | -5451.7518
30.4264 | 191.1749 | 5193.1885 | 0.014249 | -5188.181
31.9477 | 200.7336 | 4942.2251 | 0.014973 | -4936.9631
33.5451 | 210.7703 | 4703.0297 | 0.015735 | -4697.4998
35.2224 | 221.3088 | 4475.0331 | 0.016536 | -4469.2211
36.9835 | 232.3742 | 4257.6925 | 0.01738 | -4251.5834
38.8327 | 243.993 | 4050.4905 | 0.018269 | -4044.0684
40.7743 | 256.1926 | 3852.9342 | 0.019206 | -3846.1823
42.813 | 269.0022 | 3664.5534 | 0.020193 | -3657.4537
44.9537 | 282.4524 | 3484.8997 | 0.021234 | -3477.4333
47.2014 | 296.575 | 3313.546 | 0.022333 | -3305.6925
49.5614 | 311.4037 | 3150.0845 | 0.023491 | -3141.8224
52.0395 | 326.9739 | 2994.1265 | 0.024715 | -2985.4329
54.6415 | 343.3226 | 2845.3013 | 0.026008 | -2836.1515
57.3736 | 360.4887 | 2703.2551 | 0.027374 | -2693.6228
60.2422 | 378.5132 | 2567.6505 | 0.02882 | -2557.5076
63.2544 | 397.4388 | 2438.1655 | 0.030351 | -2427.4816
66.4171 | 417.3108 | 2314.4929 | 0.031972 | -2303.2354
69.7379 | 438.1763 | 2196.3394 | 0.033692 | -2184.4731
73.2248 | 460.0851 | 2083.4251 | 0.035518 | -2070.9119
76.8861 | 483.0894 | 1975.4828 | 0.037459 | -1962.2814
80.7304 | 507.2438 | 1872.2576 | 0.039524 | -1858.323
84.7669 | 532.606 | 1773.506 | 0.041725 | -1758.7893
89.0052 | 559.2363 | 1678.9958 | 0.044074 | -1663.4431
93.4555 | 587.1982 | 1588.5051 | 0.046585 | -1572.0574
98.1283 | 616.5581 | 1501.8227 | 0.049273 | -1484.4148
103.0347 | 647.386 | 1418.7467 | 0.052159 | -1400.3065
108.1864 | 679.7553 | 1339.0853 | 0.055262 | -1319.5323
113.5957 | 713.743 | 1262.6556 | 0.058607 | -1241.8998
119.2755 | 749.4302 | 1189.2839 | 0.062222 | -1167.2242
125.2393 | 786.9017 | 1118.806 | 0.066142 | -1095.3277
131.5013 | 826.2468 | 1051.0663 | 0.070405 | -1026.0391
138.0763 | 867.5591 | 985.919 | 0.075057 | -959.1935
144.9801 | 910.9371 | 923.228 | 0.080154 | -894.6317
152.2291 | 956.4839 | 862.8678 | 0.085761 | -832.2
159.8406 | 1004.3081 | 804.7245 | 0.091957 | -771.7497
167.8326 | 1054.5235 | 748.6976 | 0.098838 | -713.1368
176.2243 | 1107.2497 | 694.7023 | 0.10652 | -656.222
185.0355 | 1162.6122 | 642.6727 | 0.11514 | -600.8695
194.2872 | 1220.7428 | 592.5672 | 0.12488 | -546.9477
204.0016 | 1281.7799 | 544.3752 | 0.13594 | -494.3282
214.2017 | 1345.8689 | 498.1282 | 0.14856 | -442.8856
224.9118 | 1413.1624 | 453.9145 | 0.16303 | -392.4976
236.1574 | 1483.8205 | 411.9019 | 0.17965 | -343.044
247.9652 | 1558.0115 | 372.3703 | 0.19873 | -294.4072
260.3635 | 1635.9121 | 335.7561 | 0.2204 | -246.4714
273.3817 | 1717.7077 | 302.7106 | 0.24446 | -199.1224
287.0508 | 1803.5931 | 274.1593 | 0.26992 | -152.2475
301.4033 | 1893.7727 | 251.3243 | 0.29444 | -105.7351
316.4735 | 1988.4614 | 235.6294 | 0.31405 | -59.4745
332.2971 | 2087.8844 | 228.3908 | 0.32401 | -13.3555
348.912 | 2192.2787 | 230.3375 | 0.32127 | 32.7318
366.3576 | 2301.8926 | 241.2648 | 0.30672 | 78.8969
384.6755 | 2416.9872 | 260.1375 | 0.28446 | 125.2499
403.9092 | 2537.8366 | 285.5416 | 0.25916 | 171.9012
424.1047 | 2664.7284 | 316.1142 | 0.23409 | 218.9617
445.3099 | 2797.9648 | 350.7555 | 0.21097 | 266.5435
467.5754 | 2937.8631 | 388.6616 | 0.1904 | 314.76
490.9542 | 3084.7562 | 429.2791 | 0.17238 | 363.7259
515.5019 | 3238.994 | 472.2437 | 0.1567 | 413.5578
541.277 | 3400.9437 | 517.3274 | 0.14304 | 464.3744
568.3409 | 3570.9909 | 564.399 | 0.13111 | 516.2967
596.7579 | 3749.5405 | 613.3965 | 0.12064 | 569.4482
626.5958 | 3937.0175 | 664.3075 | 0.11139 | 623.9555
657.9256 | 4133.8684 | 717.1568 | 0.10319 | 679.9485
690.8219 | 4340.5618 | 771.9969 | 0.095855 | 737.5604
725.363 | 4557.5899 | 828.9021 | 0.089275 | 796.9283
761.6311 | 4785.4694 | 887.9643 | 0.083337 | 858.1938
799.7127 | 5024.7429 | 949.2897 | 0.077953 | 921.5025
839.6983 | 5275.98 | 1012.9973 | 0.073051 | 987.0053
881.6832 | 5539.779 | 1079.2171 | 0.068568 | 1054.8581
925.7674 | 5816.7679 | 1148.0896 | 0.064455 | 1125.2225
972.0557 | 6107.6063 | 1219.7644 | 0.060667 | 1198.2659
1020.6585 | 6412.9867 | 1294.401 | 0.057169 | 1274.1624
1071.6915 | 6733.636 | 1372.1675 | 0.053929 | 1353.0926
1125.276 | 7070.3178 | 1453.2415 | 0.050921 | 1435.2445
1181.5398 | 7423.8337 | 1537.8095 | 0.04812 | 1520.8136
1240.6168 | 7795.0254 | 1626.0676 | 0.045509 | 1610.0037
1302.6477 | 8184.7766 | 1718.2216 | 0.043068 | 1703.0271
1367.78 | 8594.0155 | 1814.4871 | 0.040783 | 1800.1054
1436.169 | 9023.7162 | 1915.0903 | 0.03864 | 1901.4696
1507.9775 | 9474.902 | 2020.268 | 0.036629 | 2007.3612
1583.3764 | 9948.6471 | 2130.2686 | 0.034737 | 2118.0321
1662.5452 | 10446.0795 | 2245.3519 | 0.032957 | 2233.746
1745.6724 | 10968.3835 | 2365.7906 | 0.031279 | 2354.7784
1832.9561 | 11516.8027 | 2491.87 | 0.029697 | 2481.4173
1924.6039 | 12092.6428 | 2623.8891 | 0.028202 | 2613.9644
2020.8341 | 12697.2749 | 2762.1614 | 0.026791 | 2752.7353
2121.8758 | 13332.1387 | 2907.0151 | 0.025456 | 2898.0602
2227.9696 | 13998.7456 | 3058.7946 | 0.024193 | 3050.2853
2339.368 | 14698.6829 | 3217.8606 | 0.022997 | 3209.773
2456.3364 | 15433.617 | 3384.5912 | 0.021864 | 3376.903
2579.1533 | 16205.2979 | 3559.3831 | 0.02079 | 3552.0732
2708.1109 | 17015.5628 | 3742.652 | 0.019772 | 3735.7008
2843.5165 | 17866.3409 | 3934.834 | 0.018806 | 3928.2229
2985.6923 | 18759.658 | 4136.3864 | 0.01789 | 4130.0979
3134.9769 | 19697.6409 | 4347.7887 | 0.01702 | 4341.8064
3291.7258 | 20682.5229 | 4569.5442 | 0.016194 | 4563.8526
3456.312 | 21716.6491 | 4802.1807 | 0.01541 | 4796.7651
3629.1276 | 22802.4815 | 5046.2519 | 0.014664 | 5041.0985
3810.584 | 23942.6056 | 5302.3388 | 0.013956 | 5297.4345
4001.1132 | 25139.7359 | 5571.0509 | 0.013283 | 5566.3834
4201.1689 | 26396.7226 | 5853.0281 | 0.012643 | 5848.5857
4411.2273 | 27716.5588 | 6148.9416 | 0.012035 | 6144.7131
4631.7887 | 29102.3867 | 6459.4959 | 0.011456 | 6455.4708
4863.3781 | 30557.5061 | 6785.4303 | 0.010906 | 6781.5987
5106.547 | 32085.3814 | 7127.5208 | 0.010382 | 7123.8732
5361.8744 | 33689.6504 | 7486.582 | 0.0098844 | 7483.1093
5629.9681 | 35374.133 | 7863.4685 | 0.0094106 | 7860.1624
5911.4665 | 37142.8396 | 8259.0778 | 0.0089598 | 8255.9301
6207.0398 | 38999.9816 | 8674.3518 | 0.0085309 | 8671.3549
6517.3918 | 40949.9807 | 9110.2791 | 0.0081227 | 9107.4257
6843.2614 | 42997.4797 | 9567.8978 | 0.0077342 | 9565.1808
7185.4245 | 45147.3537 | 10048.2972 | 0.0073644 | 10045.7102
7544.6957 | 47404.7214 | 10552.6213 | 0.0070125 | 10550.1579
7921.9305 | 49774.9574 | 11082.0707 | 0.0066775 | 11079.7251
8318.027 | 52263.7053 | 11637.9061 | 0.0063585 | 11635.6725
8733.9284 | 54876.8906 | 12221.4509 | 0.0060549 | 12219.324
9170.6248 | 57620.7351 | 12834.0945 | 0.0057659 | 12832.0691
9629.1561 | 60501.7718 | 13477.2954 | 0.0054907 | 13475.3667
10110.6139 | 63526.8604 | 14152.5852 | 0.0052287 | 14150.7485
10616.1446 | 66703.2035 | 14861.5716 | 0.0049793 | 14859.8226
11146.9518 | 70038.3636 | 15605.9428 | 0.0047418 | 15604.2772
11704.2994 | 73540.2818 | 16387.471 | 0.0045156 | 16385.8849
12289.5143 | 77217.2959 | 17208.017 | 0.0043003 | 17206.5065
12903.9901 | 81078.1607 | 18069.5346 | 0.0040953 | 18068.0961
13549.1896 | 85132.0687 | 18974.0748 | 0.0039001 | 18972.7049
14226.649 | 89388.6722 | 19923.7914 | 0.0037142 | 19922.4868
14937.9815 | 93858.1058 | 20920.9456 | 0.0035371 | 20919.7032
15684.8806 | 98551.0111 | 21967.9117 | 0.0033685 | 21966.7284
16469.1246 | 103478.5616 | 23067.1822 | 0.003208 | 23066.0554
17292.5808 | 108652.4897 | 24221.3747 | 0.0030552 | 24220.3015
18157.2099 | 114085.1142 | 25433.2371 | 0.0029096 | 25432.2151
19065.0703 | 119789.3699 | 26705.6548 | 0.0027709 | 26704.6815
20018.3239 | 125778.8384 | 28041.6574 | 0.0026389 | 28040.7305
21019.2401 | 132067.7803 | 29444.4259 | 0.0025132 | 29443.5431
22070.2021 | 138671.1693 | 30917.3002 | 0.0023935 | 30916.4595
23173.7122 | 145604.7278 | 32463.787 | 0.0022795 | 32462.9864
24332.3978 | 152884.9642 | 34087.5687 | 0.0021709 | 34086.8061
25549.0177 | 160529.2124 | 35792.5112 | 0.0020675 | 35791.785
26826.4685 | 168555.673 | 37582.6739 | 0.001969 | 37581.9823
28167.792 | 176983.4567 | 39462.3192 | 0.0018752 | 39461.6606
29576.1816 | 185832.6295 | 41435.9225 | 0.0017859 | 41435.2952
31054.9907 | 195124.261 | 43508.1827 | 0.0017008 | 43507.5853
32607.7402 | 204880.474 | 45684.0338 | 0.0016198 | 45683.4648
34238.1272 | 215124.4977 | 47968.6564 | 0.0015427 | 47968.1145
35950.0336 | 225880.7226 | 50367.4901 | 0.0014692 | 50366.974
37747.5352 | 237174.7587 | 52886.2464 | 0.0013992 | 52885.7549
39634.912 | 249033.4967 | 55530.9223 | 0.0013326 | 55530.4542
41616.6576 | 261485.1715 | 58307.8147 | 0.0012691 | 58307.3689
43697.4905 | 274559.4301 | 61223.5353 | 0.0012087 | 61223.1107
45882.365 | 288287.4016 | 64285.0261 | 0.0011511 | 64284.6218
48176.4832 | 302701.7717 | 67499.5766 | 0.0010963 | 67499.1915
50585.3074 | 317836.8602 | 70874.8403 | 0.0010441 | 70874.4736
53114.5728 | 333728.7033 | 74418.8536 | 0.00099437 | 74418.5044
55770.3014 | 350415.1384 | 78140.0547 | 0.00094702 | 78139.7221
58558.8165 | 367935.8953 | 82047.3036 | 0.00090192 | 82046.9868
61486.7573 | 386332.6901 | 86149.9032 | 0.00085897 | 86149.6015
64561.0952 | 405649.3246 | 90457.6215 | 0.00081806 | 90457.3342
67789.1499 | 425931.7908 | 94980.7152 | 0.00077911 | 94980.4416
71178.6074 | 447228.3804 | 99729.9535 | 0.000742 | 99729.6928
74737.5378 | 469589.7994 | 104716.644 | 0.00070667 | 104716.3957
78474.4147 | 493069.2894 | 109952.6598 | 0.00067302 | 109952.4234
82398.1354 | 517722.7538 | 115450.4677 | 0.00064097 | 115450.2426
86518.0422 | 543608.8915 | 121223.1577 | 0.00061044 | 121222.9433
90843.9443 | 570789.3361 | 127284.4742 | 0.00058137 | 127284.27
95386.1415 | 599328.8029 | 133648.849 | 0.00055369 | 133648.6545
100155.4486 | 629295.2431 | 140331.4353 | 0.00052732 | 140331.2501
105163.221 | 660760.0052 | 147348.1442 | 0.00050221 | 147347.9678
110421.3821 | 693798.0055 | 154715.6819 | 0.0004783 | 154715.5139
115942.4512 | 728487.9058 | 162451.5903 | 0.00045552 | 162451.4303
121739.5737 | 764912.301 | 170574.2882 | 0.00043383 | 170574.1358
127826.5524 | 803157.9161 | 179103.1153 | 0.00041317 | 179102.9702
134217.8801 | 843315.8119 | 188058.3785 | 0.00039349 | 188058.2403
140928.7741 | 885481.6025 | 197461.3997 | 0.00037476 | 197461.268
147975.2128 | 929755.6826 | 207334.567 | 0.00035691 | 207334.4417
155373.9734 | 976243.4667 | 217701.3881 | 0.00033992 | 217701.2687
163142.6721 | 1025055.6401 | 228586.5459 | 0.00032373 | 228586.4322
171299.8057 | 1076308.4221 | 240015.9573 | 0.00030831 | 240015.849
179864.796 | 1130123.8432 | 252016.8353 | 0.00029363 | 252016.7322
188858.0357 | 1186630.0354 | 264617.7534 | 0.00027965 | 264617.6552
198300.9375 | 1245961.5371 | 277848.7137 | 0.00026633 | 277848.6202
208215.9844 | 1308259.614 | 291741.2186 | 0.00025365 | 291741.1295
218626.7836 | 1373672.5947 | 306328.3455 | 0.00024157 | 306328.2606
229558.1228 | 1442356.2244 | 321644.8255 | 0.00023007 | 321644.7447
241036.029 | 1514474.0356 | 337727.1266 | 0.00021911 | 337727.0496
253087.8304 | 1590197.7374 | 354613.5399 | 0.00020868 | 354613.4666
265742.2219 | 1669707.6243 | 372344.2711 | 0.00019874 | 372344.2013
279029.333 | 1753193.0055 | 390961.5363 | 0.00018928 | 390961.4698
292980.7997 | 1840852.6558 | 410509.6623 | 0.00018026 | 410509.599
307629.8397 | 1932895.2886 | 431035.1923 | 0.00017168 | 431035.132
323011.3316 | 2029540.053 | 452586.9965 | 0.0001635 | 452586.9391
339161.8982 | 2131017.0556 | 475216.3888 | 0.00015572 | 475216.3341
356119.9931 | 2237567.9084 | 498977.2488 | 0.0001483 | 498977.1967
373925.9928 | 2349446.3038 | 523926.1497 | 0.00014124 | 523926.1001
392622.2924 | 2466918.619 | 550122.4939 | 0.00013452 | 550122.4467
412253.407 | 2590264.55 | 577628.6536 | 0.00012811 | 577628.6086
432866.0774 | 2719777.7775 | 606510.1196 | 0.00012201 | 606510.0767
454509.3813 | 2855766.6664 | 636835.6572 | 0.0001162 | 636835.6164
477234.8503 | 2998554.9997 | 668677.4703 | 0.00011067 | 668677.4314
501096.5928 | 3148482.7497 | 702111.3726 | 0.0001054 | 702111.3356
526151.4225 | 3305906.8871 | 737216.9686 | 0.00010038 | 737216.9333
552458.9936 | 3471202.2315 | 774077.8431 | 9.5598e-05 | 774077.8095
580081.9433 | 3644762.3431 | 812781.7601 | 9.1045e-05 | 812781.7281
609086.0405 | 3827000.4602 | 853420.8718 | 8.671e-05 | 853420.8413
639540.3425 | 4018350.4832 | 896091.9379 | 8.2581e-05 | 896091.9089
671517.3596 | 4219268.0074 | 940896.5563 | 7.8648e-05 | 940896.5286
705093.2276 | 4430231.4078 | 987941.4045 | 7.4903e-05 | 987941.3782
740347.889 | 4651742.9782 | 1037338.4942 | 7.1336e-05 | 1037338.4692
777365.2834 | 4884330.1271 | 1089205.4375 | 6.7939e-05 | 1089205.4136
816233.5476 | 5128546.6334 | 1143665.727 | 6.4704e-05 | 1143665.7043
857045.225 | 5384973.9651 | 1200849.0302 | 6.1623e-05 | 1200849.0085
899897.4862 | 5654222.6633 | 1260891.4977 | 5.8689e-05 | 1260891.4771
944892.3605 | 5936933.7965 | 1323936.0878 | 5.5894e-05 | 1323936.0682
992136.9785 | 6233780.4863 | 1390132.9067 | 5.3232e-05 | 1390132.888
1041743.8275 | 6545469.5106 | 1459639.5659 | 5.0697e-05 | 1459639.5481
1093831.0189 | 6872742.9862 | 1532621.5574 | 4.8283e-05 | 1532621.5404
1148522.5698 | 7216380.1355 | 1609252.6478 | 4.5984e-05 | 1609252.6316
1205948.6983 | 7577199.1423 | 1689715.2921 | 4.3794e-05 | 1689715.2767
1266246.1332 | 7956059.0994 | 1774201.0681 | 4.1709e-05 | 1774201.0535
1329558.4399 | 8353862.0543 | 1862911.1324 | 3.9723e-05 | 1862911.1184
1396036.3618 | 8771555.1571 | 1956056.6993 | 3.7831e-05 | 1956056.686
1465838.1799 | 9210132.9149 | 2053859.5441 | 3.603e-05 | 2053859.5314
1539130.0889 | 9670639.5607 | 2156552.5307 | 3.4314e-05 | 2156552.5186
1616086.5934 | 10154171.5387 | 2264380.1661 | 3.268e-05 | 2264380.1546
1696890.9231 | 10661880.1156 | 2377599.1829 | 3.1124e-05 | 2377599.172
1781735.4692 | 11194974.1214 | 2496479.1502 | 2.9642e-05 | 2496479.1397
1870822.2427 | 11754722.8275 | 2621303.1154 | 2.823e-05 | 2621303.1055
1964363.3548 | 12342458.9689 | 2752368.2785 | 2.6886e-05 | 2752368.269 | 10000000 | 0.19644 | 1.05